## Лист1
Объекты осмотра | Осматриваемые элементы и характеристики | Неисправности или отклонения от норм содержания (группы) | Неисправности или отклонения от норм содержания (виды) | Интервал отклонения | Интервал отклонения2 | Крайний срок (в днях) | Единица измерения | Ограничение скорости
Путь | Балласт | Состояние балласта | Отсутствие подрезки балласта |  |  | 60 | ЯЩИК
Путь | Балласт | Состояние балластной призмы | Наличие засорителей на поверхности балластной призмы |  |  | 30 | ЯЩИК
Путь | Балласт | Состояние балластной призмы | Наличие растительности на поверхности балластной призмы |  |  | 60 | М
Путь | Балласт | Состояние балластной призмы | Нарушение поперечных размеров балластной призмы |  |  | 90 | М
Путь | Балласт | Состояние балласта | Загрязненность балласта |  |  | 60 | ЯЩИК
Путь | Балласт | Состояние балласта | Недостаточное количество балласта в шпальном ящике |  |  | 30 | ЯЩИК
Путь | Балласт | Состояние балласта | Пучины с уклоном отвода на расстоянии от горба до 5 м |  | 0 | 20 | ММ/М | 100
Путь | Балласт | Состояние балласта | Пучины с уклоном отвода на расстоянии от горба до 5 м | 1 | 1 | 20 | ММ/М | 100
Путь | Балласт | Состояние балласта | Пучины с уклоном отвода на расстоянии от горба до 5 м | 1.5 | 1.5 | 10 | ММ/М | 80
Путь | Балласт | Состояние балласта | Пучины с уклоном отвода на расстоянии от горба до 5 м | 2 | 2 | 10 | ММ/М | 60
Путь | Балласт | Состояние балласта | Пучины с уклоном отвода на расстоянии от горба до 5 м | 3 |  | 10 | ММ/М | 60
Путь | Балласт | Состояние балласта | Пучины с уклоном отвода на расстоянии от горба более 5 м |  | 2 | 10 | ММ/М | 80
Путь | Балласт | Состояние балласта | Пучины с уклоном отвода на расстоянии от горба более 5 м | 2.5 | 2.5 | 10 | ММ/М | 80
Путь | Балласт | Состояние балласта | Пучины с уклоном отвода на расстоянии от горба более 5 м | 3 | 3 | 10 | ММ/М | 60
Путь | Балласт | Состояние балласта | Пучины с уклоном отвода на расстоянии от горба более 5 м | 2 | 2 | 20 | ММ/М | 100
Путь | Балласт | Состояние балласта | Пучины с уклоном отвода на расстоянии от горба более 5 м | 4 |  | 10 | ММ/М | 60
Путь | Балласт | Состояние балласта | % выплеска на пикете |  | 5 | 20 | %
Путь | Балласт | Состояние балласта | % выплеска на пикете | 6 | 7 | 20 | % | 120
Путь | Балласт | Состояние балласта | % выплеска на пикете | 8 | 15 | 20 | % | 80
Путь | Балласт | Состояние балласта | % выплеска на пикете | 16 | 20 | 30 | % | 60
Путь | Балласт | Состояние балласта | % выплеска на пикете | 21 |  | 1 | % | 25
Путь | Балласт | Состояние балласта | Выплеск
Путь | Балласт | Состояние балластной призмы | Ширина плеча балластной призмы менее 20 см для участков звеньевого пути и менее 25 см для бесстыкового пути (при ожидаемом повышении температуры на 15 градусов) |  |  | 3 |  | 60
Путь | Балласт | Состояние балластной призмы | Ширина плеча балластной призмы на звеньевом пути в прямых участках и со стороны внутренней нити в кривых менее нормативного значения |  |  | 30
Стрелочный перевод | Балласт | Отступление от норм содержания балластной призмы | Наличие засорителей на поверхности балластной призмы |  |  | 30 | ЯЩИК
Стрелочный перевод | Балласт | Отступление от норм содержания балластной призмы | Наличие растительности на поверхности балластной призмы |  |  | 30 | ЯЩИК
Стрелочный перевод | Балласт | Отступление от норм содержания балластной призмы | Нарушение поперечных размеров балластной призмы |  |  | 90 | М
Стрелочный перевод | Балласт | Состояние балласта | Выплеск
Стрелочный перевод | Балласт | Состояние балласта | Загрязненность балласта |  |  | 60 | ЯЩИК
Стрелочный перевод | Балласт | Состояние балласта | Недостаточное количество балласта в шпальном ящике |  |  | 30 | ЯЩИК
Стрелочный перевод | Балласт | Состояние балласта | Отступление от номинальной толщины балласта под шпалой |  |  | 60 | ЯЩИК
Стрелочный перевод | Балласт | Состояние балласта | Отсутствие подрезки балласта |  |  | 60 | ЯЩИК
Стрелочный перевод | Балласт | Отступление от норм содержания балластной призмы | Отступление от номинальной ширины плеча балластной призмы |  |  | 7 | ШТ.
Стрелочный перевод | Балласт | Состояние балласта | Пучины с уклоном отвода на расстоянии от горба до 5 м | 1 | 1 | 20 | ММ/М | 100
Стрелочный перевод | Балласт | Состояние балласта | Пучины с уклоном отвода на расстоянии от горба до 5 м | 1.5 | 1.5 | 10 | ММ/М | 80
Стрелочный перевод | Балласт | Состояние балласта | Пучины с уклоном отвода на расстоянии от горба до 5 м | 2 | 2 | 10 | ММ/М | 60
Стрелочный перевод | Балласт | Состояние балласта | Пучины с уклоном отвода на расстоянии от горба более 5 м | 2.5 | 2.5 | 10 | ММ/М | 80
Стрелочный перевод | Балласт | Состояние балласта | Пучины с уклоном отвода на расстоянии от горба более 5 м | 3 | 3 | 10 | ММ/М | 60
Стрелочный перевод | Балласт | Состояние балласта | Пучины с уклоном отвода на расстоянии от горба более 5 м | 2 | 2 | 20 | ММ/М | 100
Путь | Геометрические параметры рельсовой колеи | Отступления от норм отвода возвышения переходных кривых и уклона отвода ширины колеи | Превышение допускаемого уклона отвода возвышения наружного рельса в кривой | 3.3 |  | 0.125 | % | 0
Путь | Геометрические параметры рельсовой колеи | Отступления от норм отвода возвышения переходных кривых и уклона отвода ширины колеи | Превышение допускаемого уклона отвода возвышения наружного рельса в кривой | 3.2 | 3.2 | 0.125 | % | 25
Путь | Геометрические параметры рельсовой колеи | Отступления от норм отвода возвышения переходных кривых и уклона отвода ширины колеи | Превышение допускаемого уклона отвода возвышения наружного рельса в кривой | 3.1 | 3.1 | 0.125 | % | 40
Путь | Геометрические параметры рельсовой колеи | Отступления от норм отвода возвышения переходных кривых и уклона отвода ширины колеи | Превышение допускаемого уклона отвода возвышения наружного рельса в кривой | 3 | 3 | 1 | % | 50
Путь | Геометрические параметры рельсовой колеи | Отступления от норм содержания переходной и круговой кривой | Несовпадение начала отвода кривизны и начала отвода возвышения (больше 20м ЦП-515, ЦП-774), вызывающее опасное непогашенное центробежное ускорение колеса
Путь | Геометрические параметры рельсовой колеи | Отступления от норм содержания переходной и круговой кривой | Отсутствуют ординаты в кривой |  |  | 30
Путь | Геометрические параметры рельсовой колеи | Отступления от норм содержания по уровню | Перекос | 51 |  | 0.125 | ММ | 0
Путь | Геометрические параметры рельсовой колеи | Отступления от норм содержания по уровню | Перекос | 31 | 50 | 0.125 | ММ | 15
Путь | Геометрические параметры рельсовой колеи | Отступления от норм содержания по уровню | Перекос | 26 | 30 | 0.125 | ММ | 40
Путь | Геометрические параметры рельсовой колеи | Отступления от норм содержания по уровню | Перекос | 21 | 25 | 3 | ММ | 60
Путь | Геометрические параметры рельсовой колеи | Отступления от норм содержания по уровню | Перекос | 17 | 20 | 3 | ММ | 120
Путь | Геометрические параметры рельсовой колеи | Отступления от норм содержания по уровню | Перекос | 12 | 16 | 7 | ММ | 120
Путь | Геометрические параметры рельсовой колеи | Отступления от норм содержания по уровню | Перекос |  | 12 | 30 | ММ | установленная
Путь | Геометрические параметры рельсовой колеи | Отступления от норм содержания по уровню | Плавное отступление по уровню | 51 |  | 0.125 |  | 0
Путь | Геометрические параметры рельсовой колеи | Отступления от норм содержания по уровню | Плавное отступление по уровню | 36 | 50 | 0.125 |  | 15
Путь | Геометрические параметры рельсовой колеи | Отступления от норм содержания по уровню | Плавное отступление по уровню | 31 | 35 | 0.125 | ММ | 40
Путь | Геометрические параметры рельсовой колеи | Отступления от норм содержания по уровню | Плавное отступление по уровню | 26 | 30 | 3 | ММ | 60
Путь | Геометрические параметры рельсовой колеи | Отступления от норм содержания по уровню | Плавное отступление по уровню | 17 | 25 | 7 | ММ | 120
Путь | Геометрические параметры рельсовой колеи | Отступления от норм содержания по уровню | Плавное отступление по уровню |  | 16 | 30 | ММ | 140
Путь | Геометрические параметры рельсовой колеи | Отступления от норм содержания по уровню | Смежные отклонения по уровню в разные стороны
Путь | Геометрические параметры рельсовой колеи | Отступления от норм содержания по уровню | Разносторонние отклонения по уровню 3 степени
Путь | Геометрические параметры рельсовой колеи | Отступления от норм отвода возвышения переходных кривых и уклона отвода ширины колеи | Уклон отвода ширины колеи | 5 |  | 0.125 | ПРОМИЛЛЕ | 25
Путь | Геометрические параметры рельсовой колеи | Отступления от норм отвода возвышения переходных кривых и уклона отвода ширины колеи | Уклон отвода ширины колеи | 4.5 | 4.9 | 0.125 | ПРОМИЛЛЕ | 60
Путь | Геометрические параметры рельсовой колеи | Отступления от норм отвода возвышения переходных кривых и уклона отвода ширины колеи | Уклон отвода ширины колеи | 4 | 4.4 | 3 | ПРОМИЛЛЕ | 80
Путь | Геометрические параметры рельсовой колеи | Отступления от норм отвода возвышения переходных кривых и уклона отвода ширины колеи | Уклон отвода ширины колеи | 3.5 | 3.9 | 3 | ПРОМИЛЛЕ | 100
Путь | Геометрические параметры рельсовой колеи | Отступления от норм содержания по просадкам | Просадка левая | 46 |  | 0.125 | ММ | 15
Путь | Геометрические параметры рельсовой колеи | Отступления от норм содержания по просадкам | Просадка левая | 36 | 45 | 0.125 | ММ | 15
Путь | Геометрические параметры рельсовой колеи | Отступления от норм содержания по просадкам | Просадка левая | 31 | 35 | 0.125 | ММ | 40
Путь | Геометрические параметры рельсовой колеи | Отступления от норм содержания по просадкам | Просадка левая | 26 | 30 | 3 | ММ | 60
Путь | Геометрические параметры рельсовой колеи | Отступления от норм содержания по просадкам | Просадка левая | 21 | 25 | 3 | ММ | 120
Путь | Геометрические параметры рельсовой колеи | Отступления от норм содержания по просадкам | Просадка левая | 10 | 20 | 7 | ММ | 140
Путь | Геометрические параметры рельсовой колеи | Отступления от норм содержания по просадкам | Просадка левая |  | 9 | 7 | ММ | 140
Путь | Геометрические параметры рельсовой колеи | Отступления от норм содержания по просадкам | Просадка правая | 46 |  | 0.125 | ММ | 15
Путь | Геометрические параметры рельсовой колеи | Отступления от норм содержания по просадкам | Просадка правая | 36 | 45 | 0.125 | ММ | 15
Путь | Геометрические параметры рельсовой колеи | Отступления от норм содержания по просадкам | Просадка правая | 31 | 35 | 0.125 | ММ | 40
Путь | Геометрические параметры рельсовой колеи | Отступления от норм содержания по просадкам | Просадка правая | 26 | 30 | 3 | ММ | 60
Путь | Геометрические параметры рельсовой колеи | Отступления от норм содержания по просадкам | Просадка правая | 21 | 25 | 3 | ММ | 120
Путь | Геометрические параметры рельсовой колеи | Отступления от норм содержания по просадкам | Просадка правая | 10 | 20 | 7 | ММ | 140
Путь | Геометрические параметры рельсовой колеи | Отступления от норм содержания по просадкам | Просадка правая |  | 9 | 7 | ММ | 140
Путь | Геометрические параметры рельсовой колеи | Отступления от норм содержания по ширине колеи | Сужение колеи при норме 1520 мм | 9 |  | 0.125 | ММ | 0
Путь | Геометрические параметры рельсовой колеи | Отступления от норм содержания по ширине колеи | Сужение колеи при норме 1520 мм | 7 | 8 | 7 | ММ | 25
Путь | Геометрические параметры рельсовой колеи | Отступления от норм содержания по ширине колеи | Сужение колеи при норме 1520 мм |  | 6 | 30 | ММ | 60
Путь | Геометрические параметры рельсовой колеи | Отступления от норм содержания по ширине колеи | Сужение колеи при норме 1520 мм с ж.б. шпалами выпуска до 96 г. | 11 |  | 0.125 | ММ | 0
Путь | Геометрические параметры рельсовой колеи | Отступления от норм содержания по ширине колеи | Сужение колеи при норме 1520 мм с ж.б. шпалами выпуска до 96 г. | 9 | 10 | 7 | ММ | 25
Путь | Геометрические параметры рельсовой колеи | Отступления от норм содержания по ширине колеи | Сужение колеи при норме 1520 мм с ж.б. шпалами выпуска до 96 г. |  | 8 | 30 | ММ | 60
Путь | Геометрические параметры рельсовой колеи | Отступления от норм содержания по ширине колеи | Уширение колеи при норме 1520 мм | 29 |  | 0.125 | ММ | 0
Путь | Геометрические параметры рельсовой колеи | Отступления от норм содержания по ширине колеи | Уширение колеи при норме 1520 мм | 27 | 28 | 0.125 | ММ | 25
Путь | Геометрические параметры рельсовой колеи | Отступления от норм содержания по ширине колеи | Уширение колеи при норме 1520 мм | 23 | 26 | 3 | ММ | 60
Путь | Геометрические параметры рельсовой колеи | Отступления от норм содержания по ширине колеи | Уширение колеи при норме 1520 мм | 17 | 22 | 3 | ММ
Путь | Геометрические параметры рельсовой колеи | Отступления от норм содержания по ширине колеи | Уширение колеи при норме 1520 мм | 15 | 16 | 7 | ММ
Путь | Геометрические параметры рельсовой колеи | Отступления от норм содержания по ширине колеи | Уширение колеи при норме 1520 мм |  | 14 | 30 | ММ
Стрелочный перевод | Геометрические параметры рельсовой колеи | Отступления от норм содержания по уровню | Перекос | 50 |  | 0.125 | ММ | 0
Стрелочный перевод | Геометрические параметры рельсовой колеи | Отступления от норм содержания по уровню | Перекос | 30 | 49 | 0.125 | ММ | 15
Стрелочный перевод | Геометрические параметры рельсовой колеи | Отступления от норм содержания по уровню | Перекос | 25 | 29 | 0.125 | ММ | 40
Стрелочный перевод | Геометрические параметры рельсовой колеи | Отступления от норм содержания по уровню | Перекос | 20 | 24 | 3 | ММ
Стрелочный перевод | Геометрические параметры рельсовой колеи | Отступления от норм содержания по уровню | Перекос | 16 | 19 | 3 | ММ
Стрелочный перевод | Геометрические параметры рельсовой колеи | Отступления от норм содержания по уровню | Перекос |  | 15 | 7 | ММ
Стрелочный перевод | Геометрические параметры рельсовой колеи | Отступления от норм содержания по уровню | Плавное отступление по уровню | 16 |  | 7 | ММ
Стрелочный перевод | Геометрические параметры рельсовой колеи | Отступления от норм содержания по уровню | Плавное отступление по уровню |  | 15 | 30 | ММ
Стрелочный перевод | Геометрические параметры рельсовой колеи | Отступления от норм содержания по просадкам | Просадки |  |  | 7 | ММ
Стрелочный перевод | Геометрические параметры рельсовой колеи | Отступления от норм содержания по ширине колеи на стрелочном переводе | Ширина колеи в корне остряков на боковой путь | 1525 | 1530 | 3 | ММ
Стрелочный перевод | Геометрические параметры рельсовой колеи | Отступления от норм содержания по ширине колеи на стрелочном переводе | Ширина колеи в корне остряков на боковой путь | 1518 | 1519 | 3 | ММ
Стрелочный перевод | Геометрические параметры рельсовой колеи | Отступления от норм содержания по ширине колеи на стрелочном переводе | Ширина колеи в корне остряков на боковой путь | 1524 | 1525 | 3 | ММ
Стрелочный перевод | Геометрические параметры рельсовой колеи | Отступления от норм содержания по ширине колеи на стрелочном переводе | Ширина колеи в корне остряков на боковой путь | 1534 |  | 3 | ММ
Стрелочный перевод | Геометрические параметры рельсовой колеи | Отступления от норм содержания по ширине колеи на стрелочном переводе | Ширина колеи в корне остряков на боковой путь | 1519 | 1522 | 3 | ММ
Стрелочный перевод | Геометрические параметры рельсовой колеи | Отступления от норм содержания по ширине колеи на стрелочном переводе | Ширина колеи в корне остряков на боковой путь | 1530 | 1534 | 3 | ММ
Стрелочный перевод | Геометрические параметры рельсовой колеи | Отступления от норм содержания по ширине колеи на стрелочном переводе | Ширина колеи в корне остряков на боковой путь |  | 1518 | 3 | ММ
Стрелочный перевод | Геометрические параметры рельсовой колеи | Отступления от норм содержания по ширине колеи на стрелочном переводе | Ширина колеи в середине переводной кривой | 1523 |  | 3 | ММ
Стрелочный перевод | Геометрические параметры рельсовой колеи | Отступления от норм содержания по ширине колеи на стрелочном переводе | Ширина колеи в середине переводной кривой |  | 1517 | 3 | ММ
Стрелочный перевод | Геометрические параметры рельсовой колеи | Отступления от норм содержания по ширине колеи на стрелочном переводе | Ширина колеи в заднем вылете крестовины на боковой путь | 1523 |  | 3 | ММ
Стрелочный перевод | Геометрические параметры рельсовой колеи | Отступления от норм содержания по ширине колеи на стрелочном переводе | Ширина колеи в заднем вылете крестовины на боковой путь |  | 1517 | 3 | ММ
Стрелочный перевод | Геометрические параметры рельсовой колеи | Отступления от норм содержания по ширине колеи на стрелочном переводе | Ширина колеи в заднем вылете крестовины на прямой путь | 1524 |  | 3 | ММ
Стрелочный перевод | Геометрические параметры рельсовой колеи | Отступления от норм содержания по ширине колеи на стрелочном переводе | Ширина колеи в заднем вылете крестовины на прямой путь |  | 1518 | 3 | ММ
Стрелочный перевод | Геометрические параметры рельсовой колеи | Отступления от норм содержания по ширине колеи на стрелочном переводе | Ширина колеи в конце переводной кривой | 1523 |  | 3 | ММ
Стрелочный перевод | Геометрические параметры рельсовой колеи | Отступления от норм содержания по ширине колеи на стрелочном переводе | Ширина колеи в конце переводной кривой |  | 1517 | 3 | ММ
Стрелочный перевод | Геометрические параметры рельсовой колеи | Отступления от норм содержания по ширине колеи на стрелочном переводе | Ширина колеи в корне остряков на прямой путь | 1534 | 1539 | 3 | ММ
Стрелочный перевод | Геометрические параметры рельсовой колеи | Отступления от норм содержания по ширине колеи на стрелочном переводе | Ширина колеи в корне остряков на прямой путь | 1518 | 1522 | 3 | ММ
Стрелочный перевод | Геометрические параметры рельсовой колеи | Отступления от норм содержания по ширине колеи на стрелочном переводе | Ширина колеи в корне остряков на прямой путь | 1539 |  | 3 | ММ
Стрелочный перевод | Геометрические параметры рельсовой колеи | Отступления от норм содержания по ширине колеи на стрелочном переводе | Ширина колеи в корне остряков на прямой путь | 1530 | 1533 | 3 | ММ
Стрелочный перевод | Геометрические параметры рельсовой колеи | Отступления от норм содержания по ширине колеи на стрелочном переводе | Ширина колеи в корне остряков на прямой путь |  | 1518 | 3 | ММ
Стрелочный перевод | Геометрические параметры рельсовой колеи | Отступления от норм содержания по ширине колеи на стрелочном переводе | Ширина колеи в крестовине в сечении сердечника 40 мм на боковой путь | 1523 |  | 3 | ММ
Стрелочный перевод | Геометрические параметры рельсовой колеи | Отступления от норм содержания по ширине колеи на стрелочном переводе | Ширина колеи в крестовине в сечении сердечника 40 мм на боковой путь |  | 1517 | 3 | ММ
Стрелочный перевод | Геометрические параметры рельсовой колеи | Отступления от норм содержания по ширине колеи на стрелочном переводе | Ширина колеи в крестовине в сечении сердечника 40 мм на прямой путь | 1523 |  | 3 | ММ
Стрелочный перевод | Геометрические параметры рельсовой колеи | Отступления от норм содержания по ширине колеи на стрелочном переводе | Ширина колеи в крестовине в сечении сердечника 40 мм на прямой путь |  | 1517 | 3 | ММ
Стрелочный перевод | Геометрические параметры рельсовой колеи | Отступления от норм содержания по ширине колеи на стрелочном переводе | Ширина колеи в острие остряков |  | 1518 | 3 | ММ
Стрелочный перевод | Геометрические параметры рельсовой колеи | Отступления от норм содержания по ширине колеи на стрелочном переводе | Ширина колеи в острие остряков | 1539 |  | 3 | ММ
Стрелочный перевод | Геометрические параметры рельсовой колеи | Отступления от норм содержания по ширине колеи на стрелочном переводе | Ширина колеи в переднем вылете крестовины на боковой путь | 1523 |  | 3 | ММ
Стрелочный перевод | Геометрические параметры рельсовой колеи | Отступления от норм содержания по ширине колеи на стрелочном переводе | Ширина колеи в переднем вылете крестовины на боковой путь |  | 1517 | 3 | ММ
Стрелочный перевод | Геометрические параметры рельсовой колеи | Отступления от норм содержания по ширине колеи на стрелочном переводе | Ширина колеи в переднем вылете крестовины на прямой путь | 1523 |  | 3 | ММ
Стрелочный перевод | Геометрические параметры рельсовой колеи | Отступления от норм содержания по ширине колеи на стрелочном переводе | Ширина колеи в переднем вылете крестовины на прямой путь |  | 1517 | 3 | ММ
Стрелочный перевод | Геометрические параметры рельсовой колеи | Отступления от норм содержания по ширине колеи на стрелочном переводе | Ширина колеи в переднем стыке рамного рельса |  |  | 3 | ММ
Стрелочный перевод | Геометрические параметры рельсовой колеи | Глухое пересечение | Ширина колеи в крестовине |  |  | 3 | ММ
Стрелочный перевод | Геометрические параметры рельсовой колеи | Отступления от норм содержания | Отставание (неприлегание) остряка от рамного рельса на 4 мм и более, измеряемое против первой тяги |  |  | 3 | ММ
Стрелочный перевод | Геометрические параметры рельсовой колеи | Отступления от норм содержания | Понижение остряка против рамного рельса, измеряемое в сечении, где ширина головки остряка поверху составляет 50 мм и более, в т.ч. с учетом зазора между подошвой остряка и подушками |  |  | 3 | ММ
Стрелочный перевод | Геометрические параметры рельсовой колеи | Отступления от норм содержания | Просвет между шейкой остряка и рабочей гранью упорных накладок |  |  | 3 | ММ
Стрелочный перевод | Геометрические параметры рельсовой колеи | Отступления от норм содержания | Зазор между подошвой остряка и подушками |  |  | 3 | ММ
Стрелочный перевод | Геометрические параметры рельсовой колеи | Отступления от норм содержания | Отсутствие зазора в корневом креплении остряка |  |  | 3 | ММ
Стрелочный перевод | Геометрические параметры рельсовой колеи | Отступления от норм содержания | Неукрытие остряка рамным рельсом при противошерстном движении |  |  | 3 | ММ
Стрелочный перевод | Геометрические параметры рельсовой колеи | Отступления от норм содержания | Просвет между шейкой остряка и рабочей гранью упорных накладок по прямому направлению |  |  | 3 | ММ
Стрелочный перевод | Геометрические параметры рельсовой колеи | Отступления от норм содержания | Просвет между шейкой остряка и рабочей гранью упорных накладок по боковому направлению |  |  | 3 | ММ
Стрелочный перевод | Геометрические параметры рельсовой колеи | Отступления от норм содержания переводной кривой | Нарушение содержания переводной кривой по ординатам |  |  | 3 | ММ
Стрелочный перевод | Геометрические параметры рельсовой колеи | Отступления от норм содержания крестовины | Отставание подвижного сердечника острой крестовины от усовика на 4 мм и более, измеряемое в острие сердечника при запертом положении |  |  | 3 | ММ
Стрелочный перевод | Геометрические параметры рельсовой колеи | Отступления от норм содержания крестовины | Неприлегание подвижных сердечников к упорным болтам |  |  | 3 | ММ
Стрелочный перевод | Геометрические параметры рельсовой колеи | Отступления от норм содержания крестовины | Понижение подвижного сердечника против усовика на 2мм и более, согласно п. 3.4.18 ЦП-774 |  |  | 3 | ММ
Стрелочный перевод | Геометрические параметры рельсовой колеи | Отступления от норм содержания крестовины | Зазор между шейкой подвижного сердечника крестовины и рабочей гранью упорных накладок (ЦП-774) |  |  | 3 | ММ
Стрелочный перевод | Геометрические параметры рельсовой колеи | Отступления от норм содержания крестовины | Отставание подвижного сердечника тупой крестовины от усовика на 4мм и более, измеряемое против первой тяги |  |  | 3 | ММ
Стрелочный перевод | Геометрические параметры рельсовой колеи | Отступления от норм содержания крестовины | Расстояние между рабочей гранью сердечника крестовины и рабочей гранью головки контррельса менее 1472мм |  |  | 3 | ММ
Стрелочный перевод | Геометрические параметры рельсовой колеи | Отступления от норм содержания крестовины | Расстояние между рабочими гранями головки контррельса и усовика более 1535мм |  |  | 3 | ММ
Стрелочный перевод | Геометрические параметры рельсовой колеи | Отступления от норм содержания крестовины | Разрыв контррельсового болта в одноболтовом вкладыше |  |  | 1 | ММ | 0
Стрелочный перевод | Геометрические параметры рельсовой колеи | Отступления от норм содержания крестовины | Разрыв двух контррельсовых болтов в двухболтовом вкладыше |  |  | 1 | ММ | 0
Путь | Геометрические параметры рельсовой колеи | Отступления от норм отвода возвышения переходных кривых и уклона отвода ширины колеи | Превышение допускаемого уклона отвода возвышения наружного рельса в кривой | 2.9 | 2.9 | 1 | % | 55
Путь | Геометрические параметры рельсовой колеи | Отступления от норм отвода возвышения переходных кривых и уклона отвода ширины колеи | Превышение допускаемого уклона отвода возвышения наружного рельса в кривой | 2.7 | 2.8 | 1 | % | 65
Путь | Геометрические параметры рельсовой колеи | Отступления от норм отвода возвышения переходных кривых и уклона отвода ширины колеи | Превышение допускаемого уклона отвода возвышения наружного рельса в кривой | 2.5 | 2.6 | 1 | % | 70
Путь | Геометрические параметры рельсовой колеи | Отступления от норм отвода возвышения переходных кривых и уклона отвода ширины колеи | Превышение допускаемого уклона отвода возвышения наружного рельса в кривой | 2.3 | 2.4 | 3 | % | 75
Путь | Геометрические параметры рельсовой колеи | Отступления от норм отвода возвышения переходных кривых и уклона отвода ширины колеи | Превышение допускаемого уклона отвода возвышения наружного рельса в кривой | 2.1 | 2.2 | 3 | % | 80
Путь | Геометрические параметры рельсовой колеи | Отступления от норм отвода возвышения переходных кривых и уклона отвода ширины колеи | Превышение допускаемого уклона отвода возвышения наружного рельса в кривой | 1.9 | 2 | 3 | % | 85
Путь | Геометрические параметры рельсовой колеи | Отступления от норм отвода возвышения переходных кривых и уклона отвода ширины колеи | Превышение допускаемого уклона отвода возвышения наружного рельса в кривой | 1.8 |  | 3 | % | 90
Путь | Геометрические параметры рельсовой колеи | Отступления от норм отвода возвышения переходных кривых и уклона отвода ширины колеи | Превышение допускаемого уклона отвода возвышения наружного рельса в кривой | 1.7 |  | 3 | % | 95
Путь | Геометрические параметры рельсовой колеи | Отступления от норм отвода возвышения переходных кривых и уклона отвода ширины колеи | Превышение допускаемого уклона отвода возвышения наружного рельса в кривой | 1.6 |  | 3 | % | 100
Путь | Геометрические параметры рельсовой колеи | Отступления от норм отвода возвышения переходных кривых и уклона отвода ширины колеи | Превышение допускаемого уклона отвода возвышения наружного рельса в кривой | 1.5 |  | 3 | % | 110
Путь | Геометрические параметры рельсовой колеи | Отступления от норм отвода возвышения переходных кривых и уклона отвода ширины колеи | Превышение допускаемого уклона отвода возвышения наружного рельса в кривой | 1.4 |  | 3 | % | 120
Путь | Геометрические параметры рельсовой колеи | Отступления от норм отвода возвышения переходных кривых и уклона отвода ширины колеи | Превышение допускаемого уклона отвода возвышения наружного рельса в кривой | 1.2 | 1.3 | 3 | % | 140
Путь | Геометрические параметры рельсовой колеи | Отступления от норм отвода возвышения переходных кривых и уклона отвода ширины колеи | Превышение допускаемого уклона отвода возвышения наружного рельса в кривой | 1.1 |  | 3 | % | 160
Путь | Геометрические параметры рельсовой колеи | Отступления от норм отвода возвышения переходных кривых и уклона отвода ширины колеи | Превышение допускаемого уклона отвода возвышения наружного рельса в кривой | 1 |  | 3 | % | 180
Путь | Геометрические параметры рельсовой колеи | Отступления от норм отвода возвышения переходных кривых и уклона отвода ширины колеи | Превышение допускаемого уклона отвода возвышения наружного рельса в кривой | 0.9 |  | 3 | % | 200
Переезд | Железнодорожный переезд | Дорожные знаки | Неудовлетворительное состояние дорожного знака «Многопутная железная дорога» |  |  | 30 | ШТ.
Переезд | Железнодорожный переезд | Дорожные знаки | Неудовлетворительное состояние дорожного знака «Ограждение высоты» |  |  | 30 | ШТ.
Переезд | Железнодорожный переезд | Дорожные знаки | Неудовлетворительное состояние дорожного знака «Однопутная железная дорога» |  |  | 30 | ШТ.
Переезд | Железнодорожный переезд | Дорожные знаки | Отсутствует дорожный знак "Ограждение высоты" |  |  | 30 | ШТ.
Переезд | Железнодорожный переезд | Дорожные знаки | Отсутствует дорожный знак "Однопутная железная дорога" |  |  | 30 | ШТ.
Переезд | Железнодорожный переезд | Дорожные знаки | Отсутствует дорожный знак «Многопутная железная дорога» |  |  | 30 | ШТ.
Переезд | Железнодорожный переезд | Оборудования и приспособления на переезде | Неудовлетворительное состояние батарейного шкафа |  |  | 30 | ШТ.
Переезд | Железнодорожный переезд | Оборудования и приспособления на переезде | Неудовлетворительное состояние релейного шкафа |  |  | 30 | ШТ.
Переезд | Железнодорожный переезд | Оборудования и приспособления на переезде | Неудовлетворительное состояние щитка переезда |  |  | 30 | ШТ.
Переезд | Железнодорожный переезд | Оборудования и приспособления на переезде | Отсутствуют петарды на переезде |  |  | 3 | ШТ.
Переезд | Железнодорожный переезд | Оборудования и приспособления на переезде | Просроченные петарды на переезде |  |  | 30 | ШТ.
Переезд | Железнодорожный переезд | Ограждение переезда | Дефектный направляющий столбик |  |  | 30 | ШТ.
Переезд | Железнодорожный переезд | Ограждение переезда | Отсутствует достаточное количество направляющих столбиков |  |  | 30 | ШТ.
Переезд | Железнодорожный переезд | Переездный светофор | Загрязнены линзы на переездном светофоре |  |  | 30 | ШТ.
Переезд | Железнодорожный переезд | Переездный светофор | Не закреплен козырек переездного светофора |  |  | 30 | ШТ.
Переезд | Железнодорожный переезд | Переездный светофор | Не закрыта крышка переездного светофора |  |  | 30 | ШТ.
Переезд | Железнодорожный переезд | Переездный светофор | Неудовлетворительная видимость светофоров переездной сигнализации |  |  | 30 | ШТ.
Переезд | Железнодорожный переезд | Переездный светофор | Отсутствует козырек переездного светофора |  |  | 30 | ШТ.
Переезд | Железнодорожный переезд | Переездный светофор | Разбит линзовый комплект переездного светофора |  |  | 30 | ШТ.
Переезд | Железнодорожный переезд | Планка нижнего габарита | Неудовлетворительное состояние планки нижнего габарита |  |  | 30 | ШТ.
Переезд | Железнодорожный переезд | Планка нижнего габарита | Отсутствует планка нижнего габарита |  |  | 30 | ШТ.
Переезд | Железнодорожный переезд | Проезжая часть переезда | Не очищены желоба на переезде |  |  | 3
Переезд | Железнодорожный переезд | Проезжая часть переезда | Ненормативное возвышение настила внутри колеи |  |  | 30 | ШТ.
Переезд | Железнодорожный переезд | Проезжая часть переезда | Неудовлетворительное состояние переездного настила |  |  | 30
Переезд | Железнодорожный переезд | Проезжая часть переезда | Неудовлетворительное состояние пешеходных дорожек переезда |  |  | 30 | ШТ.
Переезд | Железнодорожный переезд | Проезжая часть переезда | Отсутствует уборка накопившегося снега |  |  | 30 | ШТ.
Переезд | Железнодорожный переезд | Шлагбаум | Излом шлагбаума |  |  | 1 | ШТ.
Переезд | Железнодорожный переезд | Шлагбаум | Не горит лампа на заградительном брусе шлагбаума |  |  | 30 | ШТ.
Переезд | Железнодорожный переезд | Шлагбаум | Не обеспечено горизонтальное положение заградительного бруса шлагбаума при закрытии |  |  | 30
Переезд | Железнодорожный переезд | Шлагбаум | Нетиповой горизонтально-поворотный шлагбаум |  |  | 30 | ШТ.
Переезд | Железнодорожный переезд | Шлагбаум | Неудовлетворительное состояние окраски заградительного бруса шлагбаума |  |  | 30
Переезд | Железнодорожный переезд | Шлагбаум | Неудовлетворительное состояние привода шлагбаума |  |  | 30 | М
Переезд | Железнодорожный переезд | Шлагбаум | Отсутствует горизонтально-поворотный шлагбаум |  |  | 3 | ШТ.
Переезд | Железнодорожный переезд | Шлагбаум | Отсутствует закрепление горизонтально-поворотного шлагбаума |  |  | 30 | ШТ.
Переезд | Железнодорожный переезд | Шлагбаум | Отсутствует светоотражающее устройство на брусьях шлагбаума |  |  | 30 | ШТ.
Переезд | Железнодорожный переезд | Проезжая часть переезда | Ненормативное значение глубины желоба на переезде |  |  | 3 | ММ
Переезд | Железнодорожный переезд | Проезжая часть переезда | Ненормативное значение ширины желоба на переезде |  |  | 30 | ММ
Переезд | Железнодорожный переезд | Шлагбаум | Шлагбаумы перекрывают менее половины проезжей части автомобильной дороги |  |  | 14 | ШТ.
Переезд | Железнодорожный переезд | Шлагбаум | Установка шлагбаумов не соответствует норма и правилам |  |  | 14 | ШТ.
Переезд | Железнодорожный переезд | Шлагбаум | Механизированные шлагбаумы располагаются на расстоянии менее 8,5 и более 14 м от крайнего рельса |  |  | 14 | ШТ.
Переезд | Железнодорожный переезд | Шлагбаум | Автоматические, полуавтоматические шлагбаумы и электрошлагбаумы располагаются на расстоянии менее 6; 8; 10 м от крайнего рельса в зависимости от длины заградительного бруса (4, 6; 8 м). |  |  | 14 | ШТ.
Переезд | Железнодорожный переезд | Шлагбаум | Запасные горизонтально-поворотные шлагбаумы ручного действия установленны на расстоянии менее 1 м от основных шлагбаумов в сторону автомобильной дороги и перекрывающие проезжую часть дороги менее чем основные. |  |  | 14 | ШТ.
Переезд | Железнодорожный переезд | Шлагбаум | Запасные горизонтально-поворотные шлагбаумы ручного действия не имеют приспособления для закрепления их в открытом и закрытом положениях и устроены без приспособления для навешивания сигнального фонаря. |  |  | 14 | ШТ.
Переезд | Железнодорожный переезд | Шлагбаум | Окраска заградительных брусьев шлагбаумов (основных и запасных) не соответствует нормам |  |  | 14 | ШТ.
Переезд | Железнодорожный переезд | Проезжая часть переезда | Отсутствие горизонтальной площадки автомобильной дороги в продольном профиле на переездах на протяжении не менее 10 м от крайнего рельса |  |  | 14 | ШТ.
Переезд | Железнодорожный переезд | Проезжая часть переезда | Отсутствие вертикальной кривой большого радиуса на автомобильной дороге в продольном профиле на переездах на протяжении не менее 10 м от крайнего рельса |  |  | 14 | ШТ.
Переезд | Железнодорожный переезд | Проезжая часть переезда | Отсутствие уклона, обусловленного превышением одного рельса над другим, когда пересечение автомобильной дороги не переезде находится в кривом участке пути, на протяжении не менее 10 м от крайнего рельса. |  |  | 5 | ШТ.
Переезд | Железнодорожный переезд | Проезжая часть переезда | Продольный уклон подходов автомобильной дороги к переезду на протяжении 20 м перед площадкой более 50‰. |  |  | 5 | ШТ.
Переезд | Железнодорожный переезд | Проезжая часть переезда | С наружной стороны колеи настил не в одном уровне с верхом головок рельсов. |  |  | 14 | ШТ.
Переезд | Железнодорожный переезд | Проезжая часть переезда | Отклонение верха головки рельсов, расположенных в пределах проезжей части, относительно покрытия более 2 см. |  |  | 14 | ШТ.
Переезд | Железнодорожный переезд | Проезжая часть переезда | Высота настила внутри колеи выше головок рельсов на 1 - 3 см (кроме резинокордового или полимерного материала настила) |  |  | 14 | ШТ.
Переезд | Железнодорожный переезд | Проезжая часть переезда | Возвышение настила внутри колеи на эксплуатируемых переездах до переустройства в плановом порядке превышает 3 - 4 см |  |  | 14 | ШТ.
Переезд | Железнодорожный переезд | Проезжая часть переезда | Превышение отгиба концов укладываемых в пределах настила контррельсов на длине 50 см внутрь колеи более 25 см. |  |  | 14 | ШТ.
Переезд | Железнодорожный переезд | Проезжая часть переезда | Ширина желобов укладываемых в пределах настила контррельсов превышает 75 - 110 мм, глубина превышает 45 мм. |  |  | 14 | ШТ.
Переезд | Железнодорожный переезд | Ограждение переезда | Высота перил или ограждений барьерного типа из железобетона, дерева или металла, устанавливаемых для прогона скота на переездах менее 1,2 м, отсутствуют заградительные сетки, подвешиваемые к механизированным шлагбаумам. |  |  | 14 | ШТ.
Переезд | Железнодорожный переезд | Ограждение переезда | Отсутствие на подходах к месту для прогона скота на расстоянии 20 м от крайних рельсов табличек с надписями на русском и местном языках: "Берегись поезда? Место прогона скота". |  |  | 14 | ШТ.
Переезд | Железнодорожный переезд | Ограждение переезда | Отсутствие столбиков поперек дорожек для прогона скота для предотвращения выезда на путь транспортных средств на расстоянии 3 - 4 м от крайнего рельса . |  |  | 14 | ШТ.
Переезд | Железнодорожный переезд | Ограждение переезда | Нетиповая окраска ограждений переездов (в соответствии с требованиями ГОСТ 23457 - 86 "Технические средства организации дорожного движения. Правила применения"). |  |  | 14 | ШТ.
Переезд | Железнодорожный переезд | Дорожные знаки | Отсутствие постоянных предупредительных сигнальных знаков «С» |  |  | 14 | ШТ.
Переезд | Железнодорожный переезд | Дорожные знаки | Отсутствие перед всеми переездами без дежурного работника предупреждающих дорожных знаков «Однопутная железная дорога» или «Многопутная железная дорога». |  |  | 14 | ШТ.
Переезд | Железнодорожный переезд | Дорожные знаки | Отсутствие дорожного знака приоритета "Движение без остановки запрещено" |  |  | 5 | ШТ.
Переезд | Железнодорожный переезд | Дорожные знаки | Отсутствуют приспособления для установки переносных сигналов остановки поезда |  |  | 14 | ШТ.
Переезд | Железнодорожный переезд | Дорожные знаки | Стойки шлагбаумов, мачты светофоров переездной сигнализации, ограждений, перил и направляющих столбиков |  |  | 14 | ШТ.
Переезд | Железнодорожный переезд | Дорожные знаки | Отсутствие дорожных предупреждающих знаков "Железнодорожный переезд со шлагбаумом" или "Железнодорожный переезд без шлагбаума" |  |  | 14 | ШТ.
Переезд | Железнодорожный переезд | Дорожные знаки | Отсутствие дублирующих знаков "Железнодорожный переезд со шлагбаумом" или "Железнодорожный переезд без шлагбаума" |  |  | 14 | ШТ.
Переезд | Железнодорожный переезд | Оборудования и приспособления на переезде | Отсутствие электрического освещения на переездах I и II категорий, а также III и IV категорий при наличии продольных линий электроснабжения |  |  | 5 | ШТ.
Переезд | Железнодорожный переезд | Оборудования и приспособления на переезде | Нарушание освещенности в пределах переезда |  |  | 5 | ШТ.
Переезд | Железнодорожный переезд | Оборудования и приспособления на переезде | Отсутствие на переездах с дежурным заградительной сигнализации. |  |  | 5 | ШТ.
Переезд | Железнодорожный переезд | Пересечение железных дорог автомобильными дорогами | Нарушение правил ограждения постоянно или временно закрываемых переездов |  |  | 14 | ШТ.
Переезд | Железнодорожный переезд | Пересечение железных дорог автомобильными дорогами | Пересечения железных дорог автомобильными дорогами осуществляется под острым углом менее 60° (необходимо переустраивать одновременно с реконструкцией автомобильных дорог) |  |  | 180 | ШТ.
Переезд | Железнодорожный переезд | Пересечение железных дорог автомобильными дорогами | Ширина проезжей части переезда не равна ширине проезжей части автомобильной дороги и менее 6 м, а ширина настила в местах прогона скота - менее 4 м. |  |  | 30 | ШТ.
Переезд | Железнодорожный переезд | Пересечение железных дорог автомобильными дорогами | Отсутствие пешеходной дорожки в соответствии со СНиП 2.05.02 - 85 |  |  | 14 | ШТ.
Переезд | Железнодорожный переезд | Пересечение железных дорог автомобильными дорогами | Отсутствие звуковой сигнализации |  |  | 5 | ШТ.
Стрелочный перевод | Переводной механизм с ручным управлением | Балансир | Недостаточное крепление балансира |  |  | 10 | ШТ.
Стрелочный перевод | Переводной механизм с ручным управлением | Балансир | Недостаточное крепление ограничителей поворота рычага балансира |  |  | 10 | ШТ.
Стрелочный перевод | Переводной механизм с ручным управлением | Балансир | Недостаточное крепление стопорных колец балансира |  |  | 10 | ШТ.
Стрелочный перевод | Переводной механизм с ручным управлением | Балансир | Отсутствуют стопорные кольца балансира |  |  | 10 | ШТ.
Стрелочный перевод | Переводной механизм с ручным управлением | Контрольные замки | Загрязнение и отсутствие смазки на замке Мелентьева |  |  | 30 | ШТ.
Стрелочный перевод | Переводной механизм с ручным управлением | Переводной механизм с ручным управлением | Отсутствует противовес на балансирном рычаге ручного переводного механизма стрелочного перевода |  |  | 10 | ШТ.
Пассажирская платформа | Платформа | Геометрические параметры | Отклонение от оси железнодорожного пути для высоких платформ (1920 мм) |  |  | 10
Пассажирская платформа | Платформа | Геометрические параметры | Отклонение от оси железнодорожного пути для низких платформ (1745 мм) |  |  | 10
Пассажирская платформа | Платформа | Геометрические параметры | Отклонение от уровня верха головок рельсов для высоких платформ 1100 мм |  |  | 10
Пассажирская платформа | Платформа | Геометрические параметры | Отклонение от уровня верха головок рельсов для низких платформ (200 мм) |  |  | 10
Пассажирская платформа | Платформа | Навесы и павильоны | Отклонение от нормы содержания навесов и павильонов |  |  | 10
Пассажирская платформа | Платформа | Предохранительное ограждение | Отклонение от нормы состояния предохранительного ограждения |  |  | 10
Пассажирская платформа | Платформа | Твердое покрытие | Отклонения от нормы состояния твердого покрытия |  |  | 10
Путь | Подрельсовое основание пути | Состояние деревянных шпал | Дефектная деревянная шпала
Путь | Подрельсовое основание пути | Состояние деревянных шпал | % негодных шпал на километре (1 и 2 класса) Р65 и тяжелее | 35 |  | 1 | % | 25
Путь | Подрельсовое основание пути | Состояние деревянных шпал | % негодных шпал на километре (1 и 2 класса) Р65 и тяжелее | 30 | 35 | 1 | % | 50
Путь | Подрельсовое основание пути | Состояние деревянных шпал | % негодных шпал на километре (1 и 2 класса) Р65 и тяжелее | 25 | 29 | 1 | % | 60
Путь | Подрельсовое основание пути | Состояние деревянных шпал | % негодных шпал на километре (1 и 2 класса) Р65 и тяжелее | 20 | 24 | 14 | % | 70
Путь | Подрельсовое основание пути | Состояние деревянных шпал | % негодных шпал на километре (1 и 2 класса) Р65 и тяжелее |  | 19 | 60 | %
Путь | Подрельсовое основание пути | Состояние деревянных шпал | % негодных шпал на километре (1 и 2 класса) Р50 и легче | 35 |  | 1 | % | 25
Путь | Подрельсовое основание пути | Состояние деревянных шпал | % негодных шпал на километре (1 и 2 класса) Р50 и легче | 30 | 35 | 1 | % | 40
Путь | Подрельсовое основание пути | Состояние деревянных шпал | % негодных шпал на километре (1 и 2 класса) Р50 и легче | 25 | 29 | 1 | % | 50
Путь | Подрельсовое основание пути | Состояние деревянных шпал | % негодных шпал на километре (1 и 2 класса) Р50 и легче | 20 | 24 | 14 | % | 50
Путь | Подрельсовое основание пути | Состояние деревянных шпал | % негодных шпал на километре (1 и 2 класса) Р50 и легче |  | 19 | 60 | %
Путь | Подрельсовое основание пути | Состояние деревянных шпал | % негодных шпал на километре (4 и 5 класса) Р65 и тяжелее | 51 |  | 1 | % | 25
Путь | Подрельсовое основание пути | Состояние деревянных шпал | % негодных шпал на километре (4 и 5 класса) Р65 и тяжелее | 45 | 50 | 1 | % | 50
Путь | Подрельсовое основание пути | Состояние деревянных шпал | % негодных шпал на километре (4 и 5 класса) Р65 и тяжелее | 35 | 44 | 1 | % | 60
Путь | Подрельсовое основание пути | Состояние деревянных шпал | % негодных шпал на километре (4 и 5 класса) Р65 и тяжелее | 30 | 34 | 14 | % | 70
Путь | Подрельсовое основание пути | Состояние деревянных шпал | % негодных шпал на километре (4 и 5 класса) Р65 и тяжелее |  | 29 | 60 | %
Путь | Подрельсовое основание пути | Состояние деревянных шпал | % негодных шпал на километре (4 и 5 класса) Р50 и легче | 51 |  | 1 | % | 25
Путь | Подрельсовое основание пути | Состояние деревянных шпал | % негодных шпал на километре (4 и 5 класса) Р50 и легче | 45 | 50 | 1 | % | 40
Путь | Подрельсовое основание пути | Состояние деревянных шпал | % негодных шпал на километре (4 и 5 класса) Р50 и легче | 35 | 44 | 1 | % | 50
Путь | Подрельсовое основание пути | Состояние деревянных шпал | % негодных шпал на километре (4 и 5 класса) Р50 и легче | 30 | 34 | 14 | % | 60
Путь | Подрельсовое основание пути | Состояние деревянных шпал | % негодных шпал на километре (4 и 5 класса) Р50 и легче |  | 29 | 60 | %
Путь | Подрельсовое основание пути | Состояние деревянных шпал | % негодных шпал на километре (3 класса) Р65 и тяжелее | 46 |  | 1 | % | 25
Путь | Подрельсовое основание пути | Состояние деревянных шпал | % негодных шпал на километре (3 класса) Р65 и тяжелее | 40 | 45 | 1 | % | 50
Путь | Подрельсовое основание пути | Состояние деревянных шпал | % негодных шпал на километре (3 класса) Р65 и тяжелее | 30 | 39 | 14 | % | 70
Путь | Подрельсовое основание пути | Состояние деревянных шпал | % негодных шпал на километре (3 класса) Р65 и тяжелее | 25 | 29 | 14 | % | 70
Путь | Подрельсовое основание пути | Состояние деревянных шпал | % негодных шпал на километре (3 класса) Р65 и тяжелее |  | 25 | 60 | %
Путь | Подрельсовое основание пути | Состояние деревянных шпал | % негодных деревянных шпал на километре (3 класса) Р50 и легче | 46 |  | 1 | % | 25
Путь | Подрельсовое основание пути | Состояние деревянных шпал | % негодных деревянных шпал на километре (3 класса) Р50 и легче | 40 | 45 | 1 | % | 40
Путь | Подрельсовое основание пути | Состояние деревянных шпал | % негодных деревянных шпал на километре (3 класса) Р50 и легче | 30 | 39 | 5 | % | 50
Путь | Подрельсовое основание пути | Состояние деревянных шпал | % негодных деревянных шпал на километре (3 класса) Р50 и легче | 25 | 29 | 14 | % | 60
Путь | Подрельсовое основание пути | Состояние деревянных шпал | % негодных деревянных шпал на километре (3 класса) Р50 и легче |  | 25 | 60 | %
Путь | Подрельсовое основание пути | Состояние деревянных шпал | «Куст» из 3-х негодных деревянных шпал при рельсах Р50 и легче (кривая радиусом менее 650м) | 1 |  | 1 | ШТ. | 25
Путь | Подрельсовое основание пути | Состояние деревянных шпал | «Куст» из 4-х негодных деревянных шпал при рельсах Р65, Р75 (прямая или кривая радиусом более 650м) | 1 |  | 1 | ШТ. | 15
Путь | Подрельсовое основание пути | Состояние деревянных шпал | «Куст» из 3-х негодных деревянных шпал при рельсах Р50 и легче (прямая или кривая радиусом более 650м) | 1 |  | 5 | ШТ. | 40
Путь | Подрельсовое основание пути | Состояние деревянных шпал | «Куст» из 4-х негодных деревянных шпал при рельса Р50 и легче (прямая или кривая радиусом более 650м) | 1 |  | 1 | ШТ. | 25
Путь | Подрельсовое основание пути | Состояние деревянных шпал | «Куст» из 4-х негодных деревянных шпал при рельса Р50 и легче (кривая радиусом менее 650м) | 1 |  | 1 | ШТ. | 15
Путь | Подрельсовое основание пути | Состояние деревянных шпал | «Куст» из 4-х негодных деревянных шпал при рельсах Р65, Р75 (кривая радиусом менее 650м) | 1 |  | 1 | ШТ. | 25
Путь | Подрельсовое основание пути | Состояние деревянных шпал | «Куст» из 5-ти негодных деревянных шпал и более при рельсах Р50 и легче (прямая или кривая радиусом более 650м) | 1 |  | 0.125 | ШТ. | 15
Путь | Подрельсовое основание пути | Состояние деревянных шпал | «Куст» из 5-ти негодных деревянных шпал и более при рельсах Р65, Р75 (кривая радиусом менее 650м) | 1 |  | 0.125 | ШТ. | 15
Путь | Подрельсовое основание пути | Состояние деревянных шпал | «Куст» из 5-ти негодных деревянных шпал при рельсах Р65, Р75 (прямая или кривая радиусом более 650м) | 1 |  | 1 | ШТ. | 25
Путь | Подрельсовое основание пути | Состояние железобетонных шпал | Дефектная железобетонная шпала
Путь | Подрельсовое основание пути | Состояние железобетонных шпал | Продольные трещины
Путь | Подрельсовое основание пути | Состояние железобетонных шпал | Продольный раскол ж/б шпалы
Путь | Подрельсовое основание пути | Состояние железобетонных шпал | Расколы на торцах под подкладку
Путь | Подрельсовое основание пути | Состояние железобетонных шпал | Нарушение расположения железобетонных шпал относительно оси пути |  |  | 60 | %
Путь | Подрельсовое основание пути | Состояние железобетонных шпал | Негодная железобетонная шпала
Путь | Подрельсовое основание пути | Состояние железобетонных шпал | % негодных железобетонных шпал на станционном пути
Путь | Подрельсовое основание пути | Состояние железобетонных шпал | % негодных железобетонных шпал на километре (1 и 2 класса) Р65 и тяжелее
Путь | Подрельсовое основание пути | Состояние железобетонных шпал | % негодных железобетонных шпал на километре (1 и 2 класса) Р50 и легче
Путь | Подрельсовое основание пути | Состояние железобетонных шпал | % негодных железобетонных шпал на километре (4 и 5 класса) Р65 и тяжелее
Путь | Подрельсовое основание пути | Состояние железобетонных шпал | % негодных железобетонных шпал на километре (4 и 5 класса) Р50 и легче
Путь | Подрельсовое основание пути | Состояние железобетонных шпал | % негодных железобетонных шпал на километре (3 класса) Р65 и тяжелее
Путь | Подрельсовое основание пути | Состояние железобетонных шпал | % негодных железобетонных шпал на километре (3 класса) Р50 и легче
Путь | Подрельсовое основание пути | Состояние железобетонных шпал | Отклонения от эпюрных значений укладки железобетонных шпал |  |  | 60 | ШТ.
Путь | Подрельсовое основание пути | Состояние деревянных шпал | % негодных деревянных шпал на станционном пути |  |  | 10 | ШТ.
Путь | Подрельсовое основание пути | Состояние деревянных шпал | «Куст» из 6-ти негодных деревянных шпал и более при рельсах Р65, Р75 (прямая или кривая радиусом более 650м) |  |  | 1 |  | 15
Путь | Подрельсовое основание пути | Состояние деревянных шпал | Негодная деревянная шпала |  |  | 60 | ШТ.
Путь | Подрельсовое основание пути | Состояние деревянных шпал | Отклонение от эпюрных значений укладки деревянных шпал |  |  | 60 | ШТ.
Стрелочный перевод | Подрельсовое основание стрелочного перевода | Состояние деревянных брусьев | «Куст» из 3-х негодных деревянных брусьев при рельсах Р65, Р50 и легче (кривая радиусом менее 650м) на путях 1-3 класса | 1 |  | 1 | ШТ. | 25
Стрелочный перевод | Подрельсовое основание стрелочного перевода | Состояние деревянных брусьев | «Куст» из 4-х негодных деревянных шпал при рельсах Р65, Р75 (прямая или кривая радиусом более 650м) на путях 1-3 класса | 1 |  | 20 | ШТ. | 40
Стрелочный перевод | Подрельсовое основание стрелочного перевода | Состояние деревянных брусьев | «Куст» из 3-х негодных деревянных шпал при рельсах Р50 и легче (прямая или кривая радиусом более 650м) на путях 1-3 класса | 1 |  | 5 | ШТ. | 40
Стрелочный перевод | Подрельсовое основание стрелочного перевода | Состояние деревянных брусьев | «Куст» из 4-х негодных деревянных шпал при рельса Р50 и легче (прямая или кривая радиусом более 650м) на путях 1-3 класса | 1 |  | 1 | ШТ. | 25
Стрелочный перевод | Подрельсовое основание стрелочного перевода | Состояние деревянных брусьев | «Куст» из 4-х негодных деревянных шпал при рельса Р50 и легче (кривая радиусом менее 650м) на путях 1-3 класса | 1 |  | 1 | ШТ. | 15
Стрелочный перевод | Подрельсовое основание стрелочного перевода | Состояние деревянных брусьев | «Куст» из 4-х негодных деревянных шпал при рельсах Р65, Р75 (кривая радиусом менее 650м) на путях 1-3 класса | 1 |  | 1 | ШТ. | 25
Стрелочный перевод | Подрельсовое основание стрелочного перевода | Состояние деревянных брусьев | «Куст» из 5-ти негодных деревянных шпал и более при рельсах Р50 и легче (прямая или кривая радиусом более 650м) на путях 1-3 класса | 1 |  | 0.125 | ШТ. | 15
Стрелочный перевод | Подрельсовое основание стрелочного перевода | Состояние деревянных брусьев | «Куст» из 5-ти негодных деревянных шпал и более при рельсах Р65, Р75 (кривая радиусом менее 650м) на путях 1-3 класса | 1 |  | 0.125 | ШТ. | 15
Стрелочный перевод | Подрельсовое основание стрелочного перевода | Состояние деревянных брусьев | «Куст» из 5-ти негодных деревянных шпал при рельсах Р65, Р75 (прямая или кривая радиусом более 650м) на путях 1-3 класса | 1 |  | 1 | ШТ. | 25
Стрелочный перевод | Подрельсовое основание стрелочного перевода | Состояние деревянных брусьев | «Куст» из 6-ти негодных деревянных шпал и более при рельсах Р65, Р75 (прямая или кривая радиусом более 650м) на путях 1-3 класса |  |  | 1 |  | 15
Стрелочный перевод | Подрельсовое основание стрелочного перевода | Состояние деревянных брусьев | «Куст» из 3-х негодных деревянных брусьев, не обеспечивающих стабильность рельсовой колеи, при рельсах Р50 и легче (кривая радиусом менее 650м) на путях 4-5 класса | 1 |  | 1 | ШТ. | 25
Стрелочный перевод | Подрельсовое основание стрелочного перевода | Состояние деревянных брусьев | «Куст» из 4-х негодных деревянных шпал, не обеспечивающих стабильность рельсовой колеи, при рельсах Р65, Р75 (прямая или кривая радиусом более 650м) на путях 4-5 класса | 1 |  | 20 | ШТ. | 40
Стрелочный перевод | Подрельсовое основание стрелочного перевода | Состояние деревянных брусьев | «Куст» из 3-х негодных деревянных шпал, не обеспечивающих стабильность рельсовой колеи, при рельсах Р50 и легче (прямая или кривая радиусом более 650м) на путях 4-5 класса | 1 |  | 5 | ШТ. | 40
Стрелочный перевод | Подрельсовое основание стрелочного перевода | Состояние деревянных брусьев | «Куст» из 4-х негодных деревянных шпал, не обеспечивающих стабильность рельсовой колеи, при рельса Р50 и легче (прямая или кривая радиусом более 650м) на путях 4-5 класса | 1 |  | 1 | ШТ. | 25
Стрелочный перевод | Подрельсовое основание стрелочного перевода | Состояние деревянных брусьев | «Куст» из 4-х негодных деревянных шпал, не обеспечивающих стабильность рельсовой колеи, при рельса Р50 и легче (кривая радиусом менее 650м) на путях 4-5 класса | 1 |  | 1 | ШТ. | 15
Стрелочный перевод | Подрельсовое основание стрелочного перевода | Состояние деревянных брусьев | «Куст» из 4-х негодных деревянных шпал, не обеспечивающих стабильность рельсовой колеи, при рельсах Р65, Р75 (кривая радиусом менее 650м) на путях 4-5 класса | 1 |  | 1 | ШТ. | 25
Стрелочный перевод | Подрельсовое основание стрелочного перевода | Состояние деревянных брусьев | «Куст» из 5-ти негодных деревянных шпал, не обеспечивающих стабильность рельсовой колеи, и более при рельсах Р50 и легче (прямая или кривая радиусом более 650м) на путях 4-5 класса | 1 |  | 0.125 | ШТ. | 15
Стрелочный перевод | Подрельсовое основание стрелочного перевода | Состояние деревянных брусьев | «Куст» из 5-ти негодных деревянных шпал, не обеспечивающих стабильность рельсовой колеи, и более при рельсах Р65, Р75 (кривая радиусом менее 650м) на путях 4-5 класа | 1 |  | 0.125 | ШТ. | 15
Стрелочный перевод | Подрельсовое основание стрелочного перевода | Состояние деревянных брусьев | «Куст» из 5-ти негодных деревянных шпал, не обеспечивающих стабильность рельсовой колеи, при рельсах Р65, Р75 (прямая или кривая радиусом более 650м) на путях 4-5 класса | 1 |  | 1 | ШТ. | 25
Стрелочный перевод | Подрельсовое основание стрелочного перевода | Состояние деревянных брусьев | «Куст» из 6-ти негодных деревянных шпал, не обеспечивающих стабильность рельсовой колеи, и более при рельсах Р65, Р75 (прямая или кривая радиусом более 650м) на путях 4-5 класса |  |  | 1 |  | 15
Стрелочный перевод | Подрельсовое основание стрелочного перевода | Деревянные шпалы | Нарушение расположения деревянных шпал относительно оси пути |  |  | 60 | ШТ.
Стрелочный перевод | Подрельсовое основание стрелочного перевода | Деревянные шпалы | Негодная деревянная шпала |  |  | 60 | ШТ.
Стрелочный перевод | Подрельсовое основание стрелочного перевода | Деревянные шпалы | Отклонение от эпюрных значений укладки деревянных шпал |  |  | 60 | ШТ.
Стрелочный перевод | Подрельсовое основание стрелочного перевода | Деревянные шпалы | % негодных деревянных шпал на станционном пути |  |  | 60 | ШТ.
Стрелочный перевод | Подрельсовое основание стрелочного перевода | Деревянные шпалы | Отрясенная деревянная шпала |  |  | 60 | ШТ.
Стрелочный перевод | Подрельсовое основание стрелочного перевода | Железобетонные шпалы | Нарушение расположения железобетонных шпал относительно оси пути |  |  | 60 | ШТ.
Стрелочный перевод | Подрельсовое основание стрелочного перевода | Железобетонные шпалы | Негодная железобетонная шпала |  |  | 60 | ШТ.
Стрелочный перевод | Подрельсовое основание стрелочного перевода | Железобетонные шпалы | Отклонения от эпюрных значений укладки железобетонных шпал |  |  | 60 | ШТ.
Стрелочный перевод | Подрельсовое основание стрелочного перевода | Железобетонные шпалы | Отрясенная железобетонная шпала |  |  | 60 | ШТ.
Стрелочный перевод | Подрельсовое основание стрелочного перевода | Состояние деревянных брусьев | Два подряд негодных деревянных бруса подряд в зоне острия остряков |  |  | 1 | ШТ. | 0
Стрелочный перевод | Подрельсовое основание стрелочного перевода | Состояние деревянных брусьев | Нарушение расположения деревянных брусьев относительно оси пути |  |  | 30 | ШТ.
Стрелочный перевод | Подрельсовое основание стрелочного перевода | Состояние деревянных брусьев | Негодный деревянный брус |  |  | 30 | ШТ.
Стрелочный перевод | Подрельсовое основание стрелочного перевода | Состояние деревянных брусьев | Отклонение от эпюрных значений укладки деревянных брусьев |  |  | 30 | ШТ.
Стрелочный перевод | Подрельсовое основание стрелочного перевода | Состояние деревянных брусьев | Отрясенный деревянный брус |  |  | 14 | ШТ.
Стрелочный перевод | Подрельсовое основание стрелочного перевода | Состояние деревянных брусьев | Отсутствует разметка по отбраковке деревянных брусьев |  |  | 30 | ШТ.
Стрелочный перевод | Подрельсовое основание стрелочного перевода | Состояние железобетонных брусьев | % негодных железобетонных брусьев на стрелочном переводе |  |  | 60 | ШТ.
Стрелочный перевод | Подрельсовое основание стрелочного перевода | Состояние железобетонных брусьев | Нарушение расположения железобетонных брусьев относительно оси пути |  |  | 60 | ШТ.
Стрелочный перевод | Подрельсовое основание стрелочного перевода | Состояние железобетонных брусьев | Негодный железобетонный брус |  |  | 60 | ШТ.
Стрелочный перевод | Подрельсовое основание стрелочного перевода | Состояние железобетонных брусьев | Отклонение от эпюрных значений укладки железобетонных брусьев |  |  | 60 | ШТ.
Стрелочный перевод | Подрельсовое основание стрелочного перевода | Состояние железобетонных брусьев | Отрясенный железобетонный брус |  |  | 60 | ШТ.
Путь | Прочее | Нарушение габарита приближения строений | Нарушение габарита приближения строений |  |  | 60 | ШТ.
Путь | Прочее | Нарушение габарита приближения строений | Рельсы в середине рельсовой колеи возвышены над рабочими рельсами сверх допустимых норм |  |  | 60 | ШТ.
Путь | Прочее | Отступления в содержании полосы отвода | Зарастание кустарником и травой |  |  | 60 | ШТ.
Путь | Прочее | Отступления в содержании полосы отвода | Наличие валов балласта |  |  | 14 | М
Путь | Прочее | Отступления в содержании полосы отвода | Наличие порубочных остатков |  |  | 60 | ШТ.
Путь | Прочее | Отступления в содержании полосы отвода | Отсутствует уборка накопившегося снега |  |  | 60 | ШТ.
Путь | Прочее | Отступления в содержании полосы отвода | Отсутствует уборка накопившегося снега (снег выше головки рельса) |  |  | 60 | ШТ.
Путь | Прочее | Отступления в содержании полосы отвода | Разбросанность материалов ВСП |  |  | 60 | ШТ.
Путь | Прочее | Отступления в содержании полосы отвода | Разбросанность посторонних предметов |  |  | 14 | ШТ.
Путь | Прочее | Пассажирская платформа | Неудовлетворительное состояние мощения пассажирской платформы |  |  | 14 | ШТ.
Путь | Прочее | Пассажирская платформа | Отсутствует уборка пассажирской платформы от мусора (снега и льда) |  |  | 60 | ШТ.
Путь | Прочее | Пешеходные настилы | Неудовлетворительное состояние пешеходных настилов через пути станции |  |  | 60 | ШТ.
Путь | Прочее | Путевой упор | Несоответствие путевого упора установленной окраске |  |  | 30 | ШТ.
Путь | Прочее | Путевой упор | Несоответствие путевого упора установленным размерам |  |  | 30 | ШТ.
Путь | Прочее | Путевой упор | Нетиповой указатель заграждения на путевом упоре |  |  | 30 | ШТ.
Путь | Прочее | Путевой упор | Отсутствует балластная призма путевого упора |  |  | 30 | ШТ.
Путь | Прочее | Путевой упор | Отсутствует указатель заграждения на путевом упоре |  |  | 30 | ШТ.
Путь | Прочее | Путевые ящики | Негодный уплотнитель крышки путевого ящика |  |  | 14 | ШТ.
Путь | Прочее | Состояние километрового знака | Нетиповой километровый столб |  |  | 90 | ШТ.
Путь | Прочее | Состояние километрового знака | Неудовлетворительное состояние километрового столба |  |  | 10 | ШТ.
Путь | Прочее | Состояние километрового знака | Неудовлетворительное состояние литеры километрового столба |  |  | 30 | ШТ.
Путь | Прочее | Состояние километрового знака | Отсутствует километровый столб |  |  | 30 | ШТ.
Путь | Прочее | Состояние километрового знака | Отсутствует литера километрового столба |  |  | 30 | ШТ.
Путь | Прочее | Состояние переносного сигнала остановки | Нетиповой переносной сигнал остановки |  |  | 60 | ШТ.
Путь | Прочее | Состояние переносного сигнала остановки | Неудовлетворительное состояние переносного сигнала остановки |  |  | 60 | ШТ.
Путь | Прочее | Состояние переносного сигнала остановки | Отсутствует переносной сигнал остановки |  |  | 0.125 | шт.
Путь | Прочее | Состояние переносного сигнала уменьшения скорости | Нетиповой переносной сигнал уменьшения скорости |  |  | 3 | шт.
Путь | Прочее | Состояние переносного сигнала уменьшения скорости | Неудовлетворительное состояние переносного сигнала уменьшения скорости |  |  | 10 | шт.
Путь | Прочее | Состояние переносного сигнала уменьшения скорости | Отсутствует переносной сигнал уменьшения скорости |  |  | 0.125 | шт.
Путь | Путевой знак | Состояние переносного сигнального знака «Начало опасного места», «Конец опасного места» | Нетиповой переносной сигнальный знак «Начало опасного места», «Конец опасного места» |  |  | 3 | шт.
Путь | Путевой знак | Состояние переносного сигнального знака «Начало опасного места», «Конец опасного места» | Неудовлетворительное состояние переносного сигнального знака «Начало опасного места», «Конец опасного места» |  |  | 3 | шт.
Путь | Путевой знак | Состояние переносного сигнального знака «Начало опасного места», «Конец опасного места» | Отсутствует переносной сигнальный знак «Начало опасного места», «Конец опасного места» |  |  | 1 | шт.
Путь | Путевой знак | Состояние переносного сигнального знака «С» | Нетиповой переносной сигнальный знак «С» |  |  | 60 | ШТ.
Путь | Путевой знак | Состояние переносного сигнального знака «С» | Неудовлетворительное состояние переносного сигнального знака «С» |  |  | 10 | шт.
Путь | Путевой знак | Состояние переносного сигнального знака «С» | Отсутствует переносной сигнальный знак «С» |  |  | 10 | шт.
Путь | Прочее | Состояние пикетного столбика | Не обновлена нумерация пикетного столбика |  |  | 60 | ШТ.
Путь | Прочее | Состояние пикетного столбика | Нетиповой пикетный столбик |  |  | 7 | ШТ.
Путь | Прочее | Состояние пикетного столбика | Неудовлетворительное состояние пикетного столбика |  |  | 7 | ШТ.
Путь | Прочее | Состояние пикетного столбика | Отсутствует пикетный столбик |  |  | 7 | ШТ.
Путь | Прочее | Состояние постоянного диска уменьшения скорости | Нетиповой постоянный диск уменьшения скорости |  |  | 0.125 | ШТ.
Путь | Прочее | Состояние постоянного диска уменьшения скорости | Неудовлетворительное состояние постоянного диска уменьшения скорости |  |  | 0.125 | ШТ.
Путь | Прочее | Состояние постоянного диска уменьшения скорости | Отсутствует постоянный диск уменьшения скорости |  |  | 0.125 | ШТ.
Путь | Путевой знак | Состояние постоянного сигнального знака «Начало опасного места», «Конец опасного места» | Нетиповой постоянный сигнальный знак «Начало опасного места», «Конец опасного места» |  |  | 0.125 | ШТ.
Путь | Путевой знак | Состояние постоянного сигнального знака «Начало опасного места», «Конец опасного места» | Неудовлетворительное состояние постоянного сигнального знака «Начало опасного места», «Конец опасного места» |  |  | 7 | ШТ.
Путь | Путевой знак | Состояние постоянного сигнального знака «Начало опасного места», «Конец опасного места» | Отсутствует постоянный сигнальный знак «Начало опасного места», «Конец опасного места» |  |  | 0.125 | ШТ.
Путь | Путевой знак | Состояние постоянного сигнального знака «С» | Нетиповой постоянный сигнальный знак «С» |  |  | 0.125 | ШТ.
Путь | Путевой знак | Состояние постоянного сигнального знака «С» | Неудовлетворительное состояние постоянного сигнального знака «С» |  |  | 0.125 | ШТ.
Путь | Путевой знак | Состояние постоянного сигнального знака «С» | Отсутствует постоянный сигнальный знак «С» |  |  | 0.125 | ШТ.
Путь | Прочее | Состояние репера для закрепления начала и конца круговых кривых, середины и конца переходных кривых | Нетиповой репер для закрепления начала и конца круговых кривых, середины и конца переходных кривых |  |  | 30 | шт.
Путь | Прочее | Состояние репера для закрепления начала и конца круговых кривых, середины и конца переходных кривых | Неудовлетворительное состояние репера для закрепления начала и конца круговых кривых, середины и конца переходных кривых |  |  | 30 | ШТ.
Путь | Прочее | Состояние репера для закрепления начала и конца круговых кривых, середины и конца переходных кривых | Отсутствует репер для закрепления начала и конца круговых кривых, середины и конца переходных кривых |  |  | 30 | ШТ.
Путь | Прочее | Состояние стеллажа для хранения рельсов покилометрового запаса | Не достаточное количество рельсов на стеллаже ПКЗ |  |  | 30 | МЕСТО
Путь | Прочее | Состояние стеллажа для хранения рельсов покилометрового запаса | Не замаркированы рельсы на стеллаже ПКЗ |  |  | 10 | ШТ.
Путь | Прочее | Состояние стеллажа для хранения рельсов покилометрового запаса | Не зашиты рельсы на стеллаже ПКЗ |  |  | 180 | ШТ.
Путь | Прочее | Состояние стеллажа для хранения рельсов покилометрового запаса | Не оборудован типовой стеллаж для хранения рельсов ПКЗ |  |  | 30 | ШТ.
Путь | Прочее | Состояние стеллажа для хранения рельсов покилометрового запаса | Не очищены рельсы на стеллаже ПКЗ |  |  | 30 | ШТ.
Путь | Прочее | Состояние стеллажа для хранения рельсов покилометрового запаса | Не смазаны рельсы на стеллаже ПКЗ |  |  | 30 | ШТ.
Путь | Прочее | Состояние стеллажа для хранения рельсов покилометрового запаса | Нетиповой стеллаж для хранения рельсов ПКЗ |  |  | 30 | ШТ.
Путь | Прочее | Состояние стеллажа для хранения рельсов покилометрового запаса | Отсутствуют фаски в болтовых отверстиях рельсов ПКЗ |  |  | 30 | СМ
Путь | Прочее | Состояние стеллажа для хранения рельсов покилометрового запаса | Сломан стеллаж для хранения рельсов ПКЗ |  |  | 30
Путь | Прочее | Состояние указателя железнодорожной полосы отвода | Нетиповой указатель железнодорожной полосы отвода |  |  | 30 | ШТ.
Путь | Прочее | Состояние указателя железнодорожной полосы отвода | Неудовлетворительное состояние указателя железнодорожной полосы отвода |  |  | 30 | ШТ.
Путь | Прочее | Состояние указателя железнодорожной полосы отвода | Отсутствует указатель железнодорожной полосы отвода |  |  | 30 | ШТ.
Путь | Прочее | Состояние указателя скрытых сооружений земляного полотна | Нетиповой указатель скрытого сооружения земляного полотна |  |  | 60 | ММ
Путь | Прочее | Состояние указателя скрытых сооружений земляного полотна | Неудовлетворительное состояние указателя скрытого сооружения земляного полотна |  |  | 14 | ММ
Путь | Прочее | Состояние указателя скрытых сооружений земляного полотна | Отсутствует указатель скрытого сооружения земляного полотна |  |  | 30 | ШТ.
Путь | Путевой знак | Состояние уклоноуказательного знака | Нетиповой уклоноуказательный знак |  |  | 30 | ШТ.
Путь | Путевой знак | Состояние уклоноуказательного знака | Неудовлетворительное состояние уклоноуказательного знака |  |  | 30 | ШТ.
Путь | Путевой знак | Состояние уклоноуказательного знака | Отсутствует уклоноуказательный знак |  |  | 30 | ШТ.
Путь | Прочее | Стационарный путевой рельсосмазыватель | Механическая неисправность стационарного рельсосмазывателя |  |  | 30 | ШТ.
Путь | Прочее | Стационарный путевой рельсосмазыватель | Неравномерная подача смазки в рельсосмазывателе |  |  | 30 | ШТ.
Путь | Прочее | Стационарный путевой рельсосмазыватель | Обрыв проводов системы управления |  |  | 30 | ШТ.
Путь | Прочее | Стационарный путевой рельсосмазыватель | Отсутствует смазка в рельсосмазывателе |  |  | 30 | ШТ.
Путь | Прочее | Стационарный путевой рельсосмазыватель | Порыв питающего шланга смазки |  |  | 30 | ШТ.
Стрелочный перевод | Прочее | Отбойный брус | Не закреплен отбойный брус |  |  | 14 | ШТ.
Стрелочный перевод | Прочее | Отступления в содержании связной полосы | Недостаточное прикрепление связных полос к переводным брусьям |  |  | 30 | ШТ.
Стрелочный перевод | Прочее | Отступления в содержании связной полосы | Отсутствует связная полоса |  |  | 10
Стрелочный перевод | Прочее | Отступления в содержании стрелочных тяг | Дефектная гайка вертикального серьгового болта стрелочной тяги |  |  | 1 | ШТ.
Стрелочный перевод | Прочее | Отступления в содержании стрелочных тяг | Дефектная гайка горизонтального серьгового болта стрелочной тяги |  |  | 1 | ШТ.
Стрелочный перевод | Прочее | Отступления в содержании стрелочных тяг | Дефектная серьга стрелочной тяги |  |  | 1 | ШТ.
Стрелочный перевод | Прочее | Отступления в содержании стрелочных тяг | Дефектная стрелочная тяга |  |  | 1 | ШТ.
Стрелочный перевод | Прочее | Отступления в содержании стрелочных тяг | Дефектная шайба вертикального серьгового болта стрелочной тяги |  |  | 1 | ШТ.
Стрелочный перевод | Прочее | Отступления в содержании стрелочных тяг | Дефектная шайба горизонтального серьгового болта стрелочной тяги |  |  | 1 | ШТ.
Стрелочный перевод | Прочее | Отступления в содержании стрелочных тяг | Дефектный вертикальный серьговой болт стрелочной тяги |  |  | 14 | ШТ.
Стрелочный перевод | Прочее | Отступления в содержании стрелочных тяг | Дефектный горизонтальный серьговой болт стрелочной тяги |  |  | 1 | ШТ.
Стрелочный перевод | Прочее | Отступления в содержании стрелочных тяг | Дефектный шплинт вертикального серьгового болта стрелочной тяги |  |  | 1 | ШТ.
Стрелочный перевод | Прочее | Отступления в содержании стрелочных тяг | Дефектный шплинт горизонтального серьгового болта стрелочной тяги |  |  | 10 | ШТ.
Стрелочный перевод | Прочее | Отступления в содержании стрелочных тяг | Изгиб стрелочных тяг |  |  | 10 | ШТ.
Стрелочный перевод | Прочее | Отступления в содержании стрелочных тяг | Люфт в серьге стрелочной тяги |  |  | 10 | ШТ.
Стрелочный перевод | Прочее | Отступления в содержании стрелочных тяг | Ослабленная гайка вертикального серьгового болта стрелочной тяги |  |  | 1 | ШТ.
Стрелочный перевод | Прочее | Отступления в содержании стрелочных тяг | Ослабленная гайка горизонтального серьгового болта стрелочной тяги |  |  | 10 | ШТ.
Стрелочный перевод | Прочее | Отступления в содержании стрелочных тяг | Ослабленная шайба вертикального серьгового болта стрелочной тяги |  |  | 7 | ШТ.
Стрелочный перевод | Прочее | Отступления в содержании стрелочных тяг | Ослабленная шайба горизонтального серьгового болта стрелочной тяги |  |  | 7 | ШТ.
Стрелочный перевод | Прочее | Отступления в содержании стрелочных тяг | Ослабленный вертикальный серьговой болт стрелочной тяги |  |  | 7
Стрелочный перевод | Прочее | Отступления в содержании стрелочных тяг | Ослабленный горизонтальный серьговой болт стрелочной тяги |  |  | 10
Стрелочный перевод | Прочее | Отступления в содержании стрелочных тяг | Ослабленный шплинт вертикального серьгового болта стрелочной тяги |  |  | 30 | ШТ.
Стрелочный перевод | Прочее | Отступления в содержании стрелочных тяг | Ослабленный шплинт горизонтального серьгового болта стрелочной тяги |  |  | 30 | ШТ.
Стрелочный перевод | Прочее | Отступления в содержании стрелочных тяг | Отсутствует вертикальный серьговой болт стрелочной тяги |  |  | 1
Стрелочный перевод | Прочее | Отступления в содержании стрелочных тяг | Отсутствует гайка вертикального серьгового болта стрелочной тяги |  |  | 1
Стрелочный перевод | Прочее | Отступления в содержании стрелочных тяг | Отсутствует гайка горизонтального серьгового болта |  |  | 1
Стрелочный перевод | Прочее | Отступления в содержании стрелочных тяг | Отсутствует горизонтальный серьговой болт стрелочной тяги |  |  | 1
Стрелочный перевод | Прочее | Отступления в содержании стрелочных тяг | Отсутствует стрелочная тяга |  |  | 1
Стрелочный перевод | Прочее | Отступления в содержании стрелочных тяг | Отсутствует шайба вертикального серьгового болта стрелочной тяги |  |  | 7
Стрелочный перевод | Прочее | Отступления в содержании стрелочных тяг | Отсутствует шайба горизонтального серьгового болта стрелочной тяги |  |  | 7
Стрелочный перевод | Прочее | Отступления в содержании стрелочных тяг | Отсутствует шплинт вертикального серьгового болта стрелочной тяги |  |  | 7
Стрелочный перевод | Прочее | Отступления в содержании стрелочных тяг | Отсутствует шплинт горизонтального серьгового болта стрелочной тяги |  |  | 7
Стрелочный перевод | Прочее | Повреждения и дефекты устройств пневматической обдувки стрелочного перевода | Не закреплена арматура пневматической обдувки |  |  | 30
Стрелочный перевод | Прочее | Повреждения и дефекты устройств пневматической обдувки стрелочного перевода | Неисправность устройств пневматической обдувки |  |  | 15
Стрелочный перевод | Прочее | Повреждения и дефекты устройств электрического обогрева стрелочного перевода | Не закреплен ТЭН электрообогрева |  |  | 3
Стрелочный перевод | Прочее | Повреждения и дефекты устройств электрического обогрева стрелочного перевода | Неисправность устройств электрообогрева |  |  | 3 | ШТ.
Стрелочный перевод | Прочее | Полоса отвода | Зарастание кустарником и травой |  |  | 30
Стрелочный перевод | Прочее | Полоса отвода | Наличие порубочных остатков |  |  | 30
Стрелочный перевод | Прочее | Полоса отвода | Отсутствует уборка накопившегося снега |  |  | 30 | М
Стрелочный перевод | Прочее | Полоса отвода | Разбросанность материалов ВСП |  |  | 30
Стрелочный перевод | Прочее | Полоса отвода | Разбросанность посторонних предметов |  |  | 30
Стрелочный перевод | Прочее | Связная полоса | Негодная связная полоса |  |  | 30
Стрелочный перевод | Прочее | Состояние отбойных брусьев | Не отрегулировано положение отбойного бруса |  |  | 30 | ШТ.
Стрелочный перевод | Прочее | Состояние отбойных брусьев | Негодный отбойный брус |  |  | 30
Стрелочный перевод | Прочее | Состояние отбойных брусьев | Неокрашенный отбойный брус |  |  | 30 | ШТ.
Стрелочный перевод | Прочее | Состояние отбойных брусьев | Нетиповой отбойный брус |  |  | 14 | ШТ.
Стрелочный перевод | Прочее | Состояние отбойных брусьев | Отсутствует отбойный брус |  |  | 3 | ШТ.
Стрелочный перевод | Прочее | Состояние предельного столбика | На приемо-отправочном пути предельный столбик ближе 3,5 м от изостыков |  |  | 10 | ШТ.
Стрелочный перевод | Прочее | Состояние предельного столбика | Нетиповой предельный столбик |  |  | 30 | ШТ.
Стрелочный перевод | Прочее | Состояние предельного столбика | Неудовлетворительное состояние предельного столбика |  |  | 30 | ШТ.
Стрелочный перевод | Прочее | Состояние предельного столбика | Отсутствует предельный столбик |  |  | 3
Стрелочный перевод | Прочее | Состояние стрелочной закладки | Несоответствие ушек стрелочной закладки |  |  | 30
Стрелочный перевод | Прочее | Состояние стрелочной закладки | Отсутствует стрелочная закладка |  |  | 3
Стрелочный перевод | Прочее | Состояние стрелочной закладки | Отсутствует ушко стрелочной закладки |  |  | 7
Стрелочный перевод | Прочее | Состояние флюгарочного бруса | Негодный флюгарочный брус |  |  | 3 | ШТ.
Стрелочный перевод | Прочее | Стрелочные тяги | Неисправная регулировочная пластина в серьге соединительной тяги |  |  | 7
Путь | Путевой знак | "Знак оси пассажирского здания" | Нетиповой "Знак оси пассажирского здания" |  |  | 30 | ШТ.
Путь | Путевой знак | "Знак оси пассажирского здания" | Неудовлетворительное состояние "Знака оси пассажирского здания" |  |  | 30 | ШТ.
Путь | Путевой знак | "Знак оси пассажирского здания" | Отсутствует "Знак оси пассажирского здания" |  |  | 14 | шт.
Путь | Путевой знак | Знак "Газ" | Нетиповой знак "Газ" |  |  | 30 | ШТ.
Путь | Путевой знак | Знак "Газ" | Неудовлетворительное состояние знака "Газ" |  |  | 30 | ШТ.
Путь | Путевой знак | Знак "Газ" | Отсутствует знак "Газ" |  |  | 60 | ШТ.
Путь | Путевой знак | Знак "Граница подъездного пути" | Нетиповой знак "Граница подъездного пути" |  |  | 30 | ШТ.
Путь | Путевой знак | Знак "Граница подъездного пути" | Неудовлетворительное состояние знака "Граница подъездного пути" |  |  | 30 | ШТ.
Путь | Путевой знак | Знак "Граница подъездного пути" | Отсутствует знак "Граница подъездного пути" |  |  | 30 | ШТ.
Путь | Путевой знак | Знак "Граница станции" | Нетиповой знак "Граница станции" |  |  | 30 | ШТ.
Путь | Путевой знак | Знак "Граница станции" | Неудовлетворительное состояние знака "Граница станции" |  |  | 60 | ШТ.
Путь | Путевой знак | Знак "Граница станции" | Отсутствует знак "Граница станции" |  |  | 30 | ШТ.
Путь | Путевой знак | Знак "Конец торможения" | Нетиповой знак "Конец торможения" |  |  | 30 | ШТ.
Путь | Путевой знак | Знак "Конец торможения" | Неудовлетворительное состояние знака "Конец торможения" |  |  | 60 | ШТ.
Путь | Путевой знак | Знак "Конец торможения" | Отсутствует знак "Конец торможения" |  |  | 14 | ШТ.
Путь | Путевой знак | Знак "Начало торможения" | Нетиповой знак "Начало торможения" |  |  | 10 | ЯЩИК
Путь | Путевой знак | Знак "Начало торможения" | Неудовлетворительное состояние знака "Начало торможения" |  |  | 1 | ШТ.
Путь | Путевой знак | Знак "Начало торможения" | Отсутствует знак "Начало торможения" |  |  | 14 | ШТ.
Путь | Путевой знак | Знак "Нефть" | Нетиповой знак "Нефть" |  |  | 10 | ШТ.
Путь | Путевой знак | Знак "Нефть" | Неудовлетворительное состояние знака "Нефть" |  |  | 30 | ШТ.
Путь | Путевой знак | Знак "Нефть" | Отсутствует знак "Нефть" |  |  | 30 | ШТ.
Путь | Путевой знак | Знак "Остановка локомотива" | Нетиповой знак "Остановка локомотива" |  |  | 30 | ШТ.
Путь | Путевой знак | Знак "Остановка локомотива" | Неудовлетворительное состояние знака "Остановка локомотива" |  |  | 30 | ШТ.
Путь | Путевой знак | Знак "Остановка локомотива" | Отсутствует знак "Остановка локомотива" |  |  | 30 | ШТ.
Путь | Путевой знак | Знак "Остановка первого вагона" | Нетиповой знак "Остановка первого вагона" |  |  | 30 | ШТ.
Путь | Путевой знак | Знак "Остановка первого вагона" | Неудовлетворительное состояние знака "Остановка первого вагона" |  |  | 30 | ШТ.
Путь | Путевой знак | Знак "Остановка первого вагона" | Отсутствует знак "Остановка первого вагона" |  |  | 30 | ШТ.
Стрелочный перевод | Путевой знак | "Знак оси пассажирского здания" | Нетиповой "Знак оси пассажирского здания" |  |  | 30 | ШТ.
Стрелочный перевод | Путевой знак | "Знак оси пассажирского здания" | Неудовлетворительное состояние "Знака оси пассажирского здания" |  |  | 30 | ШТ.
Стрелочный перевод | Путевой знак | "Знак оси пассажирского здания" | Отсутствует "Знак оси пассажирского здания" |  |  | 14 | ШТ.
Стрелочный перевод | Путевой знак | Знак "Газ" | Нетиповой знак "Газ" |  |  | 30 | ШТ.
Стрелочный перевод | Путевой знак | Знак "Газ" | Неудовлетворительное состояние знака "Газ" |  |  | 30 | ШТ.
Стрелочный перевод | Путевой знак | Знак "Газ" | Отсутствует знак "Газ" |  |  | 60 | ШТ.
Стрелочный перевод | Путевой знак | Знак "Граница подъездного пути" | Нетиповой знак "Граница подъездного пути" |  |  | 30 | ШТ.
Стрелочный перевод | Путевой знак | Знак "Граница подъездного пути" | Неудовлетворительное состояние знака "Граница подъездного пути" |  |  | 60 | ШТ.
Стрелочный перевод | Путевой знак | Знак "Граница подъездного пути" | Отсутствует знак "Граница подъездного пути" |  |  | 30 | ШТ.
Стрелочный перевод | Путевой знак | Знак "Граница станции" | Нетиповой знак "Граница станции" |  |  | 14 | ШТ.
Стрелочный перевод | Путевой знак | Знак "Граница станции" | Неудовлетворительное состояние знака "Граница станции" |  |  | 30 | ШТ.
Стрелочный перевод | Путевой знак | Знак "Граница станции" | Отсутствует знак "Граница станции" |  |  | 30 | ШТ.
Стрелочный перевод | Путевой знак | Знак "Конец торможения" | Нетиповой знак "Конец торможения" |  |  | 30 | ШТ.
Стрелочный перевод | Путевой знак | Знак "Конец торможения" | Неудовлетворительное состояние знака "Конец торможения" |  |  | 30 | ШТ.
Стрелочный перевод | Путевой знак | Знак "Конец торможения" | Отсутствует знак "Конец торможения" |  |  | 14 | ШТ.
Стрелочный перевод | Путевой знак | Знак "Начало торможения" | Нетиповой знак "Начало торможения" |  |  | 30 | ШТ.
Стрелочный перевод | Путевой знак | Знак "Начало торможения" | Неудовлетворительное состояние знака "Начало торможения" |  |  | 30 | ШТ.
Стрелочный перевод | Путевой знак | Знак "Начало торможения" | Отсутствует знак "Начало торможения" |  |  | 14 | ШТ.
Стрелочный перевод | Путевой знак | Знак "Нефть" | Нетиповой знак "Нефть" |  |  | 30 | ШТ.
Стрелочный перевод | Путевой знак | Знак "Нефть" | Неудовлетворительное состояние знака "Нефть" |  |  | 30 | ШТ.
Стрелочный перевод | Путевой знак | Знак "Нефть" | Отсутствует знак "Нефть" |  |  | 30 | ШТ.
Стрелочный перевод | Путевой знак | Знак "Остановка локомотива" | Нетиповой знак "Остановка локомотива" |  |  | 30 | ШТ.
Стрелочный перевод | Путевой знак | Знак "Остановка локомотива" | Неудовлетворительное состояние знака "Остановка локомотива" |  |  | 30 | ШТ.
Стрелочный перевод | Путевой знак | Знак "Остановка локомотива" | Отсутствует знак "Остановка локомотива" |  |  | 30 | ШТ.
Стрелочный перевод | Путевой знак | Знак "Остановка первого вагона" | Нетиповой знак "Остановка первого вагона" |  |  | 30 | ШТ.
Стрелочный перевод | Путевой знак | Знак "Остановка первого вагона" | Неудовлетворительное состояние знака "Остановка первого вагона" |  |  | 30 | ШТ.
Стрелочный перевод | Путевой знак | Знак "Остановка первого вагона" | Отсутствует знак "Остановка первого вагона" |  |  | 30
Путь | Рельсовая нить | Ускорения | Непогашенное ускорение Уск |  | 0.75 | 1 |  | 60
Путь | Рельсовая нить | Ускорения | Превышение допускаемого ускорения Уск_г |  |  | 1 |  | 60
Путь | Рельсовая нить | Ускорения | Превышение допускаемого ускорения Уск |  |  | 1 |  | 60
Путь | Рельсовая нить | Ускорения | Скорость изменения непогашенного ускорения Отв.у(пси) |  |  | 1 |  | 60
Путь | Рельсовая нить | Ускорения | Среднее непогашенное ускорение |  |  | 1 |  | 60
Путь | Рельсовая нить | Ускорения | Скорость изменения непогашенного ускорения в кривой |  |  | 1 |  | 60
Путь | Рельсовая нить | Ускорения | Горизонтальное непогашенное ускорение |  |  | 1 |  | 60
Путь | Рельсовая нить | Ускорения | Скорость изменения непогашенного ускорения Пси |  | 0.6 | 1 | М/С2 | 60
Путь | Рельсовая нить | Отступления, опасные для грузовых поездов с порожними вагонами | Любые отступления рельсовой колеи, опасные для гр.поездов с порожними вагонами |  |  | 1 | ШТ. | 60
Путь | Рельсовая нить | Отступления, опасные для грузовых поездов с порожними вагонами | Рихтовка 3 степени длиной 20 м и менее |  |  | 1 | мм | 60
Путь | Рельсовая нить | Отступления, опасные для грузовых поездов с порожними вагонами | Три и более отступления по рихтовке 2-ой степени, до 20 м включительно |  |  | 1 | мм | 60
Путь | Рельсовая нить | Отступления, опасные для грузовых поездов с порожними вагонами | Два и более перекоса 2-ой степени, повторяющиеся подряд при расстоянии между вершинами пик 10м и менее |  |  | 1 | мм | 60
Путь | Рельсовая нить | Отступления, опасные для грузовых поездов с порожними вагонами | Перекос 3-ей степени длиной 10 м и менее |  |  | 1 | мм | 60
Путь | Рельсовая нить | Отступления, опасные для грузовых поездов с порожними вагонами | Три и более просадки 2-ой степени, повторяющиеся подряд по обеим рельсовым нитям на длине 30м и менее |  |  | 1 | мм | 60
Путь | Рельсовая нить | Отступления, опасные для грузовых поездов с порожними вагонами | 8 и более просадок 2-ой степени, повторяющиеся подряд на длине 100м |  |  | 1 | мм | 60
Путь | Рельсовая нить | Отступления, опасные для грузовых поездов с порожними вагонами | Более 80 неисправностей 2ст.по перекосам, просадкам, в плане без 3-ей |  |  | 1 | мм | 60
Путь | Рельсовая нить | Отступления, опасные для грузовых поездов с порожними вагонами | Просадка 3-ей степени |  |  | 1 | мм | 60
Путь | Бесстыковой путь | Отступления в содержании Бесстыкового пути | Не обновлена маркировка «маячных» шпал |  |  | 30 | МЕСТО
Путь | Бесстыковой путь | Отступления в содержании Бесстыкового пути | Не обновлена маркировка рельсовых плетей бесстыкового пути |  |  | 30 | МЕСТО
Путь | Бесстыковой путь | Отступления в содержании Бесстыкового пути | Не обновлена разметка контрольных сечений рельсовой плети |  |  | 30 | МЕСТО
Путь | Бесстыковой путь | Отступления в содержании Бесстыкового пути | Отсутствует маркировка «маячных» шпал |  |  | 14 | МЕСТО
Путь | Бесстыковой путь | Отступления в содержании Бесстыкового пути | Отсутствует маркировка рельсовых плетей бесстыкового пути |  |  | 14 | МЕСТО
Путь | Бесстыковой путь | Отступления в содержании Бесстыкового пути | Отсутствует разметка контрольных сечений рельсовой плети |  |  | 7 | МЕСТО
Путь | Рельсовая нить | Содержание рельсовой плети | Превышение допускаемого уклона отвода ширины колеи
Путь | Рельсовая нить | Содержание рельсовой плети | Резкий угол в плане при возможности высокой температуры |  |  | 0.125 | ММ | 60
Путь | Рельсовая нить | Сочетание отступлений | 3 и более смежн отступления в плане III ст на длине 75 м и менее по рихтовочной нити на кривых; на прямых - независимо от нити | 26 | 35 | 1 | мм | 60
Путь | Рельсовая нить | Сочетание отступлений | Сочетание отступлений любое |  |  | 1 | мм | 60
Путь | Рельсовая нить | Сочетание отступлений | Сочетание отступлений в плане с просадкой правой |  |  | 1 | мм | 60
Путь | Рельсовая нить | Сочетание отступлений | Сочетание отступлений в плане по нерихтовочной нити с просадкой правой |  |  | 1 | мм | 60
Путь | Рельсовая нить | Сочетание отступлений | Сочетание отступлений в плане с просадкой левой |  |  | 1 | мм | 60
Путь | Рельсовая нить | Сочетание отступлений | Сочетание отступлений в плане по нерихтовочной нити с просадкой левой |  |  | 1 | мм | 60
Путь | Рельсовая нить | Сочетание отступлений | Сочетание отступления в плане с перекосом |  |  | 1 | мм | 60
Путь | Рельсовая нить | Сочетание отступлений | Сочетание отступлений в плане по нерихтовочной нити с перекосом |  |  | 1 | мм | 60
Путь | Рельсовая нить | Сочетание отступлений | Более 6-ти отступлений III ст на км по уровню, перекосам, просадкам, рихтовке при установленной скорости более 60км/ч (более трех отступлений III ст при установленной скорости 60км/ч и менее) |  |  | 1 | мм | 60
Путь | Рельсовая нить | Сочетание отступлений | Отступления 3 степени на мостах и подходах к ним |  |  | 1 | мм | 60
Путь | Рельсовая нить | Сочетание отступлений | Смежные рихтовки правые |  |  | 1 | мм | 60
Путь | Рельсовая нить | Сочетание отступлений | Смежные просадки правые |  |  | 1 | мм | 60
Путь | Рельсовая нить | Сочетание отступлений | Смежные рихтовки левые |  |  | 1 | мм | 60
Путь | Рельсовая нить | Сочетание отступлений | Смежные просадки левые |  |  | 1 | мм | 60
Путь | Рельсовая нить | Сочетание отступлений | более6(3) отступ.3 степ.по рихтовке |  |  | 1 | мм | 60
Путь | Рельсовая нить | Сочетание отступлений | более6(3) отступ.3 степ.по уров.,перек.,прсад |  |  | 1 | мм | 60
Путь | Рельсовая нить | Сочетание отступлений | Смежные просадки |  |  | 1 | мм | 60
Путь | Рельсовая нить | Сочетание отступлений | 3 и более смежн отступления в плане III ст на длине 75 м и менее по рихтовочной нити на кривых; на прямых - независимо от нити |  |  | 1 | мм | 60
Путь | Рельсовая нить | Сочетание отступлений | Количество отступлений 2 степени более 100
Путь | Рельсовая нить | Сочетание отступлений | Три и более просадки 2ст и более |  |  | 1 | мм | 60
Путь | Рельсовая нить | Сочетание отступлений | Восемь и более просадок 2 степени и более |  |  | 1 | мм | 60
Путь | Рельсовая нить | Сочетание отступлений | Три и более отступления в плане 2 степени и более |  |  | 1 | мм | 60
Путь | Рельсовая нить | Сочетание отступлений | Три и более перекоса 2 степени при расстоянии между вершинами пик до 20 м |  |  | 1 | мм | 60
Путь | Рельсовая нить | Сочетание отступлений | Сочетание на длине 12 м и менее отступления в плане 2 степени и выше с перекосом |  |  | 1 | мм | 60
Путь | Рельсовая нить | Сочетание отступлений | Сочетание на длине 12 м и менее отступления в плане 2 степени и выше с просадкой правой |  |  | 1 | мм | 60
Путь | Рельсовая нить | Сочетание отступлений | Сочетание на длине 12 м и менее отступления в плане 2 степени и выше с просадкой левой |  |  | 1 | мм | 60
Путь | Рельсовая нить | Сочетание отступлений | Перекос 3 степени и более |  |  | 1 | мм | 60
Путь | Рельсовая нить | Сочетание отступлений | Просадка правая 3 степени и более |  |  | 1 | мм | 60
Путь | Рельсовая нить | Сочетание отступлений | Просадка левая 3 степени и более |  |  | 1 | мм | 60
Путь | Рельсовая нить | Сочетание отступлений | Рихтовка 3 степени и более |  |  | 1 | мм | 60
Путь | Рельсовая нить | Сочетание отступлений | Отступ. на км со скор. > 60км/ч, в кривых рад. 1200м, с оц. 3 и 2 |  |  | 1 | мм | 60
Путь | Рельсовая нить | Сочетание отступлений | Сочетание перекоса и рихтовки, 3 ст у любого, длина 10м у каждого |  |  | 1 | мм | 60
Путь | Рельсовая нить | Сочетание отступлений | Сочетание 3-х и более перекосов |  |  | 1 | мм | 60
Путь | Рельсовая нить | Сочетание отступлений | Количество отступлений 2 степени на 100 М |  |  | 1 | мм | 60
Путь | Рельсовая нить | Сочетание отступлений | Превышении допускаемого уклона отвода возвышения наружной рельсовой нити кривой |  |  | 1 | мм | 60
Путь | Рельсовая нить | Сочетание отступлений | Превышение допускаемого уклона отвода отклонения уровня |  |  | 1 | мм | 60
Путь | Рельсовая нить | Сочетание отступлений | Превышение допускаемого уклона отвода отклонения уровня |  |  | 1 | мм | 60
Путь | Рельсовая нить | Сочетание отступлений | Нестабильные по ширине колеи кривые участки пути |  |  | 1 | мм | 60
Путь | Рельсовая нить | Сочетание отступлений | Возвышение на закрестовинной кривой |  |  | 1 | мм | 60
Путь | Рельсовая нить | Сочетание отступлений | Расхождение паспортных и фактических кривых по рихтовке |  |  | 1 | мм | 60
Путь | Рельсовая нить | Сочетание отступлений | Два и более перекоса 2 степени при расстоянии между вершинами пик до 20 м |  |  | 1 | мм | 60
Путь | Рельсовая нить | Сочетание отступлений | Отступления в плане 3 степени длиной 20 м и менее |  |  | 1 | мм | 60
Путь | Рельсовая нить | Сочетание отступлений | Сочетание отступления в плане III ст с перекосом III ст или просадкой III ст |  |  | 1 | мм | 60
Путь | Рельсовая нить | Сочетание отступлений | 3Рн | 26 | 35 | 1 | мм | 60
Путь | Рельсовая нить | Сочетание отступлений | 8 отступлений 2 степени по просадкам, рихтовкам, перекосам на 100 м | 11 | 20 | 1 | мм | 60
Путь | Рельсовая нить | Сочетание отступлений | Количество отступлений 2 степени по просадкам,перекосам,в плане > 60 |  |  | 1 | ШТ. | 60
Путь | Рельсовая нить | Сочетание отступлений | Количество отступлений 3 степени по ширине колеи более 10 |  |  | 1 | ШТ. | 60
Путь | Рельсовая нить | Сочетание отступлений | трех и более отступлений по рихтовке II степени до 20 метров включительно; |  |  | 1
Путь | Рельсовая нить | Сочетание отступлений | при сочетании на длине 12 метров и менее отступлений по рихтовке II степени с длиной 20 метров и менее с перекосом II степени длиной 10 метров и менее или просадкой II степени |  |  | 1 | ШТ. | 60
Путь | Рельсовая нить | Положение пути в плане | Несовпадение начала и конца переходных кривых по кривизне и возвышению
Путь | Рельсовая нить | Положение пути в плане | Разность смежных стрел изгиба по нерихтовочной рельсовой нити, измеренных от середины хорды длиной 20 м на расстоянии между их вершинами до 20 м, больше допускаемого для установленной на данном участке скорости движения | 101 |  | 0.125 | ММ | 0
Путь | Рельсовая нить | Положение пути в плане | Разность смежных стрел изгиба по нерихтовочной рельсовой нити, измеренных от середины хорды длиной 20 м на расстоянии между их вершинами до 20 м, больше допускаемого для установленной на данном участке скорости движения | 66 | 100 | 0.125 | ММ | 15
Путь | Рельсовая нить | Положение пути в плане | Разность смежных стрел изгиба по нерихтовочной рельсовой нити, измеренных от середины хорды длиной 20 м на расстоянии между их вершинами до 20 м, больше допускаемого для установленной на данном участке скорости движения | 51 | 65 | 0.125 | ММ | 40
Путь | Рельсовая нить | Положение пути в плане | Разность смежных стрел изгиба по нерихтовочной рельсовой нити, измеренных от середины хорды длиной 20 м на расстоянии между их вершинами до 20 м, больше допускаемого для установленной на данном участке скорости движения | 41 | 50 | 0.125 | ММ | 60
Путь | Рельсовая нить | Положение пути в плане | Разность смежных стрел изгиба по нерихтовочной рельсовой нити, измеренных от середины хорды длиной 20 м на расстоянии между их вершинами до 20 м, больше допускаемого для установленной на данном участке скорости движения | 36 | 40 | 0.125 | ММ | 80
Путь | Рельсовая нить | Положение пути в плане | Разность смежных стрел изгиба по нерихтовочной рельсовой нити, измеренных от середины хорды длиной 20 м на расстоянии между их вершинами до 20 м, больше допускаемого для установленной на данном участке скорости движения | 26 | 35 | 3 | ММ | 120
Путь | Рельсовая нить | Положение пути в плане | Разность смежных стрел изгиба по нерихтовочной рельсовой нити, измеренных от середины хорды длиной 20 м на расстоянии между их вершинами до 20 м, больше допускаемого для установленной на данном участке скорости движения | 10 | 26 | 3 | ММ | 140
Путь | Рельсовая нить | Положение пути в плане | Разность смежных стрел изгиба рельсовой нити, измеренных от середины хорды длиной 20 м на расстоянии между их вершинами до 20 м, больше допускаемого для установленной на данном участке скорости движения | 101 |  | 0.125 | ММ | 0
Путь | Рельсовая нить | Положение пути в плане | Разность смежных стрел изгиба рельсовой нити, измеренных от середины хорды длиной 20 м на расстоянии между их вершинами до 20 м, больше допускаемого для установленной на данном участке скорости движения | 66 | 100 | 0.125 | ММ | 15
Путь | Рельсовая нить | Положение пути в плане | Разность смежных стрел изгиба рельсовой нити, измеренных от середины хорды длиной 20 м на расстоянии между их вершинами до 20 м, больше допускаемого для установленной на данном участке скорости движения | 51 | 65 | 0.125 | ММ | 40
Путь | Рельсовая нить | Положение пути в плане | Разность смежных стрел изгиба рельсовой нити, измеренных от середины хорды длиной 20 м на расстоянии между их вершинами до 20 м, больше допускаемого для установленной на данном участке скорости движения | 41 | 50 | 0.125 | ММ | 60
Путь | Рельсовая нить | Положение пути в плане | Разность смежных стрел изгиба рельсовой нити, измеренных от середины хорды длиной 20 м на расстоянии между их вершинами до 20 м, больше допускаемого для установленной на данном участке скорости движения | 36 | 40 | 0.125 | ММ | 80
Путь | Рельсовая нить | Положение пути в плане | Разность смежных стрел изгиба рельсовой нити, измеренных от середины хорды длиной 20 м на расстоянии между их вершинами до 20 м, больше допускаемого для установленной на данном участке скорости движения | 26 | 35 | 3 | ММ | 120
Путь | Рельсовая нить | Положение пути в плане | Разность смежных стрел изгиба рельсовой нити, измеренных от середины хорды длиной 20 м на расстоянии между их вершинами до 20 м, больше допускаемого для установленной на данном участке скорости движения | 10 | 26 | 3 | ММ | 140
Путь | Рельсовая нить | Положение пути в плане | Разность смежных стрел изгиба по нерихтовочной рельсовой нити, измеренных от середины хорды длиной 20 м на расстоянии между их вершинами от 21 до 40 м, больше допускаемого для установленной на данном участке скорости движения | 101 |  | 0.125 | ММ | 0
Путь | Рельсовая нить | Положение пути в плане | Разность смежных стрел изгиба по нерихтовочной рельсовой нити, измеренных от середины хорды длиной 20 м на расстоянии между их вершинами от 21 до 40 м, больше допускаемого для установленной на данном участке скорости движения | 91 | 100 | 0.125 | ММ | 15
Путь | Рельсовая нить | Положение пути в плане | Разность смежных стрел изгиба по нерихтовочной рельсовой нити, измеренных от середины хорды длиной 20 м на расстоянии между их вершинами от 21 до 40 м, больше допускаемого для установленной на данном участке скорости движения | 66 | 90 | 0.125 | ММ | 40
Путь | Рельсовая нить | Положение пути в плане | Разность смежных стрел изгиба по нерихтовочной рельсовой нити, измеренных от середины хорды длиной 20 м на расстоянии между их вершинами от 21 до 40 м, больше допускаемого для установленной на данном участке скорости движения | 51 | 65 | 0.125 | ММ | 60
Путь | Рельсовая нить | Положение пути в плане | Разность смежных стрел изгиба по нерихтовочной рельсовой нити, измеренных от середины хорды длиной 20 м на расстоянии между их вершинами от 21 до 40 м, больше допускаемого для установленной на данном участке скорости движения | 41 | 50 | 0.125 | ММ | 80
Путь | Рельсовая нить | Положение пути в плане | Разность смежных стрел изгиба по нерихтовочной рельсовой нити, измеренных от середины хорды длиной 20 м на расстоянии между их вершинами от 21 до 40 м, больше допускаемого для установленной на данном участке скорости движения | 36 | 40 | 3 | ММ | 120
Путь | Рельсовая нить | Положение пути в плане | Разность смежных стрел изгиба по нерихтовочной рельсовой нити, измеренных от середины хорды длиной 20 м на расстоянии между их вершинами от 21 до 40 м, больше допускаемого для установленной на данном участке скорости движения | 15 | 35 | 3 | ММ | 140
Путь | Рельсовая нить | Положение пути в плане | Разность смежных стрел изгиба рельсовой нити, измеренных от середины хорды длиной 20 м на расстоянии между их вершинами от 21 до 40 м, больше допускаемого для установленной на данном участке скорости движения | 101 |  | 0.125 | ММ | 0
Путь | Рельсовая нить | Положение пути в плане | Разность смежных стрел изгиба рельсовой нити, измеренных от середины хорды длиной 20 м на расстоянии между их вершинами от 21 до 40 м, больше допускаемого для установленной на данном участке скорости движения | 91 | 100 | 0.125 | ММ | 15
Путь | Рельсовая нить | Положение пути в плане | Разность смежных стрел изгиба рельсовой нити, измеренных от середины хорды длиной 20 м на расстоянии между их вершинами от 21 до 40 м, больше допускаемого для установленной на данном участке скорости движения | 66 | 90 | 0.125 | ММ | 40
Путь | Рельсовая нить | Положение пути в плане | Разность смежных стрел изгиба рельсовой нити, измеренных от середины хорды длиной 20 м на расстоянии между их вершинами от 21 до 40 м, больше допускаемого для установленной на данном участке скорости движения | 51 | 65 | 0.125 | ММ | 60
Путь | Рельсовая нить | Положение пути в плане | Разность смежных стрел изгиба рельсовой нити, измеренных от середины хорды длиной 20 м на расстоянии между их вершинами от 21 до 40 м, больше допускаемого для установленной на данном участке скорости движения | 41 | 50 | 0.125 | ММ | 80
Путь | Рельсовая нить | Положение пути в плане | Разность смежных стрел изгиба рельсовой нити, измеренных от середины хорды длиной 20 м на расстоянии между их вершинами от 21 до 40 м, больше допускаемого для установленной на данном участке скорости движения | 36 | 40 | 3 | ММ | 120
Путь | Рельсовая нить | Положение пути в плане | Разность смежных стрел изгиба рельсовой нити, измеренных от середины хорды длиной 20 м на расстоянии между их вершинами от 21 до 40 м, больше допускаемого для установленной на данном участке скорости движения | 15 | 35 | 3 | ММ | 140
Путь | Рельсовая нить | Сочетание отступлений | Расхождение паспортных и фактических кривых по уровню |  |  | 90 |  | установленная
Путь | Рельсовая нить | Дефекты рельсов | Выколы головки рельса
Путь | Рельсовая нить | Дефекты рельсов | Дефектный рельс
Путь | Рельсовая нить | Дефекты рельсов | Дефекты и повреждения подошвы рельса
Путь | Рельсовая нить | Дефекты рельсов | Излом рельса
Путь | Рельсовая нить | Дефекты рельсов | Поперечные трещины и изломы головки рельса
Путь | Рельсовая нить | Дефекты рельсов | Продольные трещины в головке рельса
Путь | Рельсовая нить | Дефекты рельсов | 43.1 Смятие головки в виде седловины в зоне болтового стыка. В стыке. |  | 2 | 3 | мм | 140
Путь | Рельсовая нить | Дефекты рельсов | 43.1 Смятие головки в виде седловины в зоне болтового стыка. В стыке. | 2 | 3 | 3 | мм | 120
Путь | Рельсовая нить | Дефекты рельсов | 43.1 Смятие головки в виде седловины в зоне болтового стыка. В стыке. | 3 | 4 | 3 | мм | 100
Путь | Рельсовая нить | Дефекты рельсов | 43.1 Смятие головки в виде седловины в зоне болтового стыка. В стыке. | 4 | 6 | 3 | мм | 70
Путь | Рельсовая нить | Дефекты рельсов | 43.1 Смятие головки в виде седловины в зоне болтового стыка. В стыке. | 8 |  | 3 | мм | 40
Путь | Рельсовая нить | Дефекты рельсов | 41.0 Смятие и вертикальный износ головки рельса. По всей длине рельса. |  | 2 | 3 | мм | 140
Путь | Рельсовая нить | Дефекты рельсов | 41.0 Смятие и вертикальный износ головки рельса. По всей длине рельса. | 2 | 3 | 3 | мм | 120
Путь | Рельсовая нить | Дефекты рельсов | 41.0 Смятие и вертикальный износ головки рельса. По всей длине рельса. | 3 | 4 | 3 | мм | 100
Путь | Рельсовая нить | Дефекты рельсов | 41.0 Смятие и вертикальный износ головки рельса. По всей длине рельса. | 4 | 6 | 3 | мм | 70
Путь | Рельсовая нить | Дефекты рельсов | 41.0 Смятие и вертикальный износ головки рельса. По всей длине рельса. | 6 |  | 3 | мм | 40
Путь | Рельсовая нить | Дефекты рельсов | 41.2 Смятие и вертикальный износ головки рельса. Вне стыка. |  | 2 | 3 | мм | 140
Путь | Рельсовая нить | Дефекты рельсов | 41.2 Смятие и вертикальный износ головки рельса. Вне стыка. | 2 | 3 | 3 | мм | 120
Путь | Рельсовая нить | Дефекты рельсов | 41.2 Смятие и вертикальный износ головки рельса. Вне стыка. | 3 | 4 | 3 | мм | 100
Путь | Рельсовая нить | Дефекты рельсов | 41.2 Смятие и вертикальный износ головки рельса. Вне стыка. | 4 | 6 | 3 | мм | 70
Путь | Рельсовая нить | Дефекты рельсов | 41.2 Смятие и вертикальный износ головки рельса. Вне стыка. | 6 |  | 3 | мм | 40
Стрелочный перевод | Рельсовая нить | Дефекты металлических элементов стрелочного перевода | ДО.11.2 Выкрашивание наплыва из-за недостаточной конт.-устал. прочности |  |  | 3
Стрелочный перевод | Рельсовая нить | Дефекты металлических элементов стрелочного перевода | ДО.14.2 Выкрашивание остряков от острия до перв. тяги из-за усил. бок. воздействия |  |  | 3
Стрелочный перевод | Рельсовая нить | Дефекты металлических элементов стрелочного перевода | ДО.20.2 Трещины в головке и изломы из-за них в зоне выпрессовки корня. |  |  | 3 |  | 25
Стрелочный перевод | Рельсовая нить | Дефекты металлических элементов стрелочного перевода | ДО.41.2 Седловины в зоне выпресовки из-за изменения структ. металла |  |  | 3
Стрелочный перевод | Рельсовая нить | Дефекты металлических элементов стрелочного перевода | ДО.42.2 Седловины на поверхн. катания остряка из-за завышения его над рам. рельсом |  |  | 3
Стрелочный перевод | Рельсовая нить | Дефекты металлических элементов стрелочного перевода | ДО.60.2 Трещины и изломы в подошве в зоне выпрессовки |  |  | 3 |  | 25
Стрелочный перевод | Рельсовая нить | Дефекты металлических элементов стрелочного перевода | ДО.61.2 Местн. износ подошвы в зоне опирания на подушки из-за недост. прочности |  |  | 3
Стрелочный перевод | Рельсовая нить | Дефекты металлических элементов стрелочного перевода | ДО.65.2 Трещины и изломы от боковой строжки подошвы |  |  | 3 |  | 25
Стрелочный перевод | Рельсовая нить | Дефекты металлических элементов стрелочного перевода | ДО.80 Неприлегание остряков к рамному рельсу, а также остряков или подвижных сердечников к подушкам подкладок из-за саморазгиба, вертикального выгиба и пропеллерности |  |  | 3
Стрелочный перевод | Рельсовая нить | Дефекты металлических элементов стрелочного перевода | ДР.11.2 Выкрашивание металла рамного рельса и усовика по боковой выкружке в зоне прилегания остряков из-за недостаточной контактно-усталостной прочности металла |  |  | 3
Стрелочный перевод | Рельсовая нить | Дефекты металлических элементов стрелочного перевода | ДР.21.2 Поперечные трещины и выкрашивания (насечки) на головке в зоне перекатывания колес с остряка на рамный рельс и с сердечника на усовик вследствие недостаточной контактно-усталостной прочности металла |  |  | 3 |  | 25
Стрелочный перевод | Рельсовая нить | Дефекты металлических элементов стрелочного перевода | ДС.10.1 Откол металла головки в хвостовом торце сердечника из-за дефектов литья (раковины, поры и т. п.) |  |  | 3
Стрелочный перевод | Рельсовая нить | Дефекты металлических элементов стрелочного перевода | ДУ.12.2 Выкрашивание рельсовой или литой части усовика по линии врезки из-за недостатков конструкции |  |  | 3
Стрелочный перевод | Рельсовая нить | Дефекты металлических элементов стрелочного перевода | ДУ.13.2 Выкрашивания на боковой выкружке сердечника и литой части усовиков из-за несвоевременного удаления наплывов |  |  | 3
Стрелочный перевод | Рельсовая нить | Дефекты металлических элементов стрелочного перевода | ДС.13.2 Выкрашивания на боковой выкружке сердечника и литой части усовиков из-за несвоевременного удаления наплывов |  |  | 3
Стрелочный перевод | Рельсовая нить | Дефекты металлических элементов стрелочного перевода | ДС.14.2 Отслоение и выкрашивание на поверхности катания литой части усовика и сердечника в зоне перекатывания из-за повышенного динамического воздействия колес |  |  | 3
Стрелочный перевод | Рельсовая нить | Дефекты металлических элементов стрелочного перевода | ДУ.14.2 Отслоение и выкрашивание на поверхности катания литой части усовика и сердечника в зоне перекатывания из-за повышенного динамического воздействия колес |  |  | 3
Стрелочный перевод | Рельсовая нить | Дефекты металлических элементов стрелочного перевода | ДС.18.2 Выкрашивание наплавленного слоя на поверхности катания литой части усовика и сердечника |  |  | 3
Стрелочный перевод | Рельсовая нить | Дефекты металлических элементов стрелочного перевода | ДУ.18.2 Выкрашивание наплавленного слоя на поверхности катания литой части усовика и сердечника |  |  | 3
Стрелочный перевод | Рельсовая нить | Дефекты металлических элементов стрелочного перевода | ДС.20.2 Поперечные трещины литой части усовика и сердечника из-за дефектов отливки |  |  | 3
Стрелочный перевод | Рельсовая нить | Дефекты металлических элементов стрелочного перевода | ДУ.20.2 Поперечные трещины литой части усовика и сердечника из-за дефектов отливки |  |  | 3
Стрелочный перевод | Рельсовая нить | Дефекты металлических элементов стрелочного перевода | ДХ.44.2 Смятие головки рельса в виде седловины против зоны перекатывания колес с усовика на сердечник и обратно |  |  | 3
Стрелочный перевод | Рельсовая нить | Дефекты металлических элементов стрелочного перевода | ДК.14.2 Выкол головки контррельса из спецпрофиля РК из-за повышенного бокового воздействия колес |  |  | 3 |  | 25
Стрелочный перевод | Рельсовая нить | Дефекты металлических элементов стрелочного перевода | ДК.24.2 Поперечные трещины в головке контррельса из спецпрофиля РК и изломы из-за них вследствие повышенного бокового воздействия колес |  |  | 3 |  | 25
Стрелочный перевод | Рельсовая нить | Дефекты металлических элементов стрелочного перевода | ДК.54.2 Трещины от болтовых отверстий в контррельсе из спецпрофиля РК и изломы из-за них вследствие повышенного бокового воздействия колес |  |  | 3
Стрелочный перевод | Рельсовая нить | Дефекты металлических элементов стрелочного перевода | ДСН.14.2 Выкрашивание остряков от острия до первой стрелочной тяги из-за усиленного бокового воз-действия колес.Выкрашивание острия подвиж-ного сердечника |  |  | 3
Стрелочный перевод | Рельсовая нить | Дефекты металлических элементов стрелочного перевода | ДСН.20.2 Трещины в головке и изломы из-за них в зоне выпрессовки корня. |  |  | 3 |  | 25
Стрелочный перевод | Рельсовая нить | Дефекты металлических элементов стрелочного перевода | ДСН.41.2 Седловины в зоне выпрессовки из-за изменения структуры металла при ее выполнении |  |  | 3
Стрелочный перевод | Рельсовая нить | Дефекты металлических элементов стрелочного перевода | ДСН.60.2 Трещины в подошве и изломы из-за них в зоне выпрессовки |  |  | 3 |  | 25
Стрелочный перевод | Рельсовая нить | Дефекты металлических элементов стрелочного перевода | ДСН.61.2 Местный износ подошвы остряка, сердечника в зоне опирания на подушки подкладок из-за недостаточной прочности металла |  |  | 3
Стрелочный перевод | Рельсовая нить | Дефекты металлических элементов стрелочного перевода | ДСН.65.2 Трещины и изломы остряков, сердечников, развивающиеся с подошвы в местах острых кромок и надрывов металла от боковой строжки подошвы, или дефектов остряковых спецпрофилей |  |  | 3 |  | 25
Стрелочный перевод | Рельсовая нить | Дефекты металлических элементов стрелочного перевода | ДСН.80 Неприлегание остряков к рамному рельсу, а также остряков или подвижных сердечников к подушкам подкладок из-за саморазгиба, вертикального выгиба и пропеллерности |  |  | 3
Стрелочный перевод | Рельсовая нить | Дефекты металлических элементов стрелочного перевода | ДУН.21.2 Поперечные трещины и выкрашивания (насечки) на головке в зоне перекатывания колес с остряка на рамный рельс и с сердечника на усовик вследствие недостаточной контактно-усталостной прочности металла |  |  | 3 |  | 25
Стрелочный перевод | Рельсовая нить | Дефекты металлических элементов стрелочного перевода | ДУН.65.2 Трещины и изломы усовиков, развивающиеся с подошвы в местах острых кромок и надрывов металла от боковой обработки подошвы |  |  | 3 |  | 25
Путь | Рельсовая нить | Дефекты рельсов | 10.1 Трещины и выкрашивания металла на поверхности катания головки. В стыке. |  | 3 | 3 | мм | 120
Путь | Рельсовая нить | Дефекты рельсов | 10.1 Трещины и выкрашивания металла на поверхности катания головки. В стыке. | 3 | 4 | 3 | мм | 100
Путь | Рельсовая нить | Дефекты рельсов | 10.1 Трещины и выкрашивания металла на поверхности катания головки. В стыке. | 4 | 6 | 3 | мм | 70
Путь | Рельсовая нить | Дефекты рельсов | 10.1 Трещины и выкрашивания металла на поверхности катания головки. В стыке. | 6 | 8 | 3 | мм | 40
Путь | Рельсовая нить | Дефекты рельсов | 10.1 Трещины и выкрашивания металла на поверхности катания головки. В стыке. | 8 |  | 3 | мм | 25
Путь | Рельсовая нить | Дефекты рельсов | 10.2 Трещины и выкрашивания металла на поверхности катания головки. Вне стыка. |  | 3 | 3 | мм | 120
Путь | Рельсовая нить | Дефекты рельсов | 10.2 Трещины и выкрашивания металла на поверхности катания головки. Вне стыка. | 3 | 4 | 3 | мм | 100
Путь | Рельсовая нить | Дефекты рельсов | 10.2 Трещины и выкрашивания металла на поверхности катания головки. Вне стыка. | 4 | 6 | 3 | мм | 70
Путь | Рельсовая нить | Дефекты рельсов | 10.2 Трещины и выкрашивания металла на поверхности катания головки. Вне стыка. | 6 | 8 | 3 | мм | 40
Путь | Рельсовая нить | Дефекты рельсов | 10.2 Трещины и выкрашивания металла на поверхности катания головки. Вне стыка. | 8 |  | 3 | мм | 25
Путь | Рельсовая нить | Дефекты рельсов | 11.1(узкий) Выкрашивание металла из-за недостаточной конт.-устал. прочности в стыке ( вне стыка) после пропуска гарантийного тоннажа |  | 3 | 3 | мм | 120
Путь | Рельсовая нить | Дефекты рельсов | 11.1(узкий) Выкрашивание металла из-за недостаточной конт.-устал. прочности в стыке ( вне стыка) после пропуска гарантийного тоннажа | 3 | 4 | 3 | мм | 100
Путь | Рельсовая нить | Дефекты рельсов | 11.1(узкий) Выкрашивание металла из-за недостаточной конт.-устал. прочности в стыке ( вне стыка) после пропуска гарантийного тоннажа | 4 | 6 | 3 | мм | 70
Путь | Рельсовая нить | Дефекты рельсов | 11.1(узкий) Выкрашивание металла из-за недостаточной конт.-устал. прочности в стыке ( вне стыка) после пропуска гарантийного тоннажа | 6 | 8 | 3 | мм | 40
Путь | Рельсовая нить | Дефекты рельсов | 11.1(узкий) Выкрашивание металла из-за недостаточной конт.-устал. прочности в стыке ( вне стыка) после пропуска гарантийного тоннажа | 8 |  | 3 | мм | 25
Путь | Рельсовая нить | Дефекты рельсов | 11.2(широкий) Выкрашивание металла из-за недостаточной конт.-устал. прочности в стыке (вне стыка) после пропуска гарантийного тоннажа |  | 3 | 3 | мм | 120
Путь | Рельсовая нить | Дефекты рельсов | 11.2(широкий) Выкрашивание металла из-за недостаточной конт.-устал. прочности в стыке (вне стыка) после пропуска гарантийного тоннажа | 3 | 4 | 3 | мм | 100
Путь | Рельсовая нить | Дефекты рельсов | 11.2(широкий) Выкрашивание металла из-за недостаточной конт.-устал. прочности в стыке (вне стыка) после пропуска гарантийного тоннажа | 4 | 6 | 3 | мм | 70
Путь | Рельсовая нить | Дефекты рельсов | 11.2(широкий) Выкрашивание металла из-за недостаточной конт.-устал. прочности в стыке (вне стыка) после пропуска гарантийного тоннажа | 6 | 8 | 3 | мм | 40
Путь | Рельсовая нить | Дефекты рельсов | 11.2(широкий) Выкрашивание металла из-за недостаточной конт.-устал. прочности в стыке (вне стыка) после пропуска гарантийного тоннажа | 8 |  | 3 | мм | 25
Путь | Рельсовая нить | Дефекты рельсов | 12.1 Трещины и выкрашивания металла на боковой рабочей выкружке или на средней части головки, до пропуска гарантийного тоннажа. В стыке. |  | 3 | 3 | мм | 120
Путь | Рельсовая нить | Дефекты рельсов | 12.1 Трещины и выкрашивания металла на боковой рабочей выкружке или на средней части головки, до пропуска гарантийного тоннажа. В стыке. | 3 | 4 | 3 | мм | 100
Путь | Рельсовая нить | Дефекты рельсов | 12.1 Трещины и выкрашивания металла на боковой рабочей выкружке или на средней части головки, до пропуска гарантийного тоннажа. В стыке. | 4 | 6 | 3 | мм | 70
Путь | Рельсовая нить | Дефекты рельсов | 12.1 Трещины и выкрашивания металла на боковой рабочей выкружке или на средней части головки, до пропуска гарантийного тоннажа. В стыке. | 6 | 8 | 3 | мм | 40
Путь | Рельсовая нить | Дефекты рельсов | 12.1 Трещины и выкрашивания металла на боковой рабочей выкружке или на средней части головки, до пропуска гарантийного тоннажа. В стыке. | 8 |  | 3 | мм | 25
Путь | Рельсовая нить | Дефекты рельсов | 12.2 Трещины и выкрашивания металла на боковой рабочей выкружке или на средней части головки, до пропуска гарантийного тоннажа. Вне стыка. |  | 3 | 3 | мм | 120
Путь | Рельсовая нить | Дефекты рельсов | 12.2 Трещины и выкрашивания металла на боковой рабочей выкружке или на средней части головки, до пропуска гарантийного тоннажа. Вне стыка. | 3 | 4 | 3 | мм | 100
Путь | Рельсовая нить | Дефекты рельсов | 12.2 Трещины и выкрашивания металла на боковой рабочей выкружке или на средней части головки, до пропуска гарантийного тоннажа. Вне стыка. | 4 | 6 | 3 | мм | 70
Путь | Рельсовая нить | Дефекты рельсов | 12.2 Трещины и выкрашивания металла на боковой рабочей выкружке или на средней части головки, до пропуска гарантийного тоннажа. Вне стыка. | 6 | 8 | 3 | мм | 40
Путь | Рельсовая нить | Дефекты рельсов | 12.2 Трещины и выкрашивания металла на боковой рабочей выкружке или на средней части головки, до пропуска гарантийного тоннажа. Вне стыка. | 8 |  | 3 | мм | 25
Путь | Рельсовая нить | Дефекты рельсов | 16.3 Выкрашивания металла на поверхности катания головки в зоне сварного стыка после пропуска гарантийного тоннажа. В сварном стыке. |  | 3 | 3 | мм | 120
Путь | Рельсовая нить | Дефекты рельсов | 16.3 Выкрашивания металла на поверхности катания головки в зоне сварного стыка после пропуска гарантийного тоннажа. В сварном стыке. | 3 | 4 | 3 | мм | 100
Путь | Рельсовая нить | Дефекты рельсов | 16.3 Выкрашивания металла на поверхности катания головки в зоне сварного стыка после пропуска гарантийного тоннажа. В сварном стыке. | 4 | 6 | 3 | мм | 70
Путь | Рельсовая нить | Дефекты рельсов | 16.3 Выкрашивания металла на поверхности катания головки в зоне сварного стыка после пропуска гарантийного тоннажа. В сварном стыке. | 6 | 8 | 3 | мм | 40
Путь | Рельсовая нить | Дефекты рельсов | 16.3 Выкрашивания металла на поверхности катания головки в зоне сварного стыка после пропуска гарантийного тоннажа. В сварном стыке. | 8 |  | 3 | мм | 25
Путь | Рельсовая нить | Дефекты рельсов | 16.4 Выкрашивания металла на поверхности катания головки в зоне сварного стыка после пропуска гарантийного тоннажа. В сварном стыке. |  | 3 | 3 | мм | 25
Путь | Рельсовая нить | Дефекты рельсов | 16.4 Выкрашивания металла на поверхности катания головки в зоне сварного стыка после пропуска гарантийного тоннажа. В сварном стыке. | 3 | 4 | 3 | мм | 25
Путь | Рельсовая нить | Дефекты рельсов | 16.4 Выкрашивания металла на поверхности катания головки в зоне сварного стыка после пропуска гарантийного тоннажа. В сварном стыке. | 4 | 6 | 3 | мм | 25
Путь | Рельсовая нить | Дефекты рельсов | 16.4 Выкрашивания металла на поверхности катания головки в зоне сварного стыка после пропуска гарантийного тоннажа. В сварном стыке. | 6 | 8 | 3 | мм | 25
Путь | Рельсовая нить | Дефекты рельсов | 16.4 Выкрашивания металла на поверхности катания головки в зоне сварного стыка после пропуска гарантийного тоннажа. В сварном стыке. | 8 |  | 3 | мм | 25
Путь | Рельсовая нить | Дефекты рельсов | 17.3 Выкрашивание металла на поверхности катания головки в зоне сварного стыка до пропуска гарантийного тон-нажа |  | 3 | 3 | мм | 120
Путь | Рельсовая нить | Дефекты рельсов | 17.3 Выкрашивание металла на поверхности катания головки в зоне сварного стыка до пропуска гарантийного тон-нажа | 3 | 4 | 3 | мм | 100
Путь | Рельсовая нить | Дефекты рельсов | 17.3 Выкрашивание металла на поверхности катания головки в зоне сварного стыка до пропуска гарантийного тон-нажа | 4 | 6 | 3 | мм | 70
Путь | Рельсовая нить | Дефекты рельсов | 17.3 Выкрашивание металла на поверхности катания головки в зоне сварного стыка до пропуска гарантийного тон-нажа | 6 | 8 | 3 | мм | 40
Путь | Рельсовая нить | Дефекты рельсов | 17.3 Выкрашивание металла на поверхности катания головки в зоне сварного стыка до пропуска гарантийного тон-нажа | 8 |  | 3 | мм | 25
Путь | Рельсовая нить | Дефекты рельсов | 17.4 Выкрашивание металла на поверхности катания головки в зоне сварного стыка до пропуска гарантийного тон-нажа |  | 3 | 3 | мм | 120
Путь | Рельсовая нить | Дефекты рельсов | 17.4 Выкрашивание металла на поверхности катания головки в зоне сварного стыка до пропуска гарантийного тон-нажа | 3 | 4 | 3 | мм | 100
Путь | Рельсовая нить | Дефекты рельсов | 17.4 Выкрашивание металла на поверхности катания головки в зоне сварного стыка до пропуска гарантийного тон-нажа | 4 | 6 | 3 | мм | 70
Путь | Рельсовая нить | Дефекты рельсов | 17.4 Выкрашивание металла на поверхности катания головки в зоне сварного стыка до пропуска гарантийного тон-нажа | 6 | 8 | 3 | мм | 40
Путь | Рельсовая нить | Дефекты рельсов | 17.4 Выкрашивание металла на поверхности катания головки в зоне сварного стыка до пропуска гарантийного тон-нажа | 8 |  | 3 | мм | 25
Стрелочный перевод | Рельсовая нить | Дефекты металлических элементов стрелочного перевода | ДУ.22.2 Поперечные трещины и изломы рельсового усовика в зоне переднего конца врезки из-за недостатков ее конструкции |  |  | 3 |  | 25
Стрелочный перевод | Рельсовая нить | Дефекты металлических элементов стрелочного перевода | ДС.28.2 Поперечные трещины литой части усовика и сердечника в зоне наплавки |  |  | 3 |  | 25
Стрелочный перевод | Рельсовая нить | Дефекты металлических элементов стрелочного перевода | ДУ.28.2 Поперечные трещины литой части усовика и сердечника в зоне наплавки |  |  | 3 |  | 25
Стрелочный перевод | Рельсовая нить | Дефекты металлических элементов стрелочного перевода | ДС.29.1 Поперечные трещины и изломы хвостовиков сердечников и цельнолитых крестовин |  |  | 3 |  | 25
Стрелочный перевод | Рельсовая нить | Дефекты металлических элементов стрелочного перевода | ДС.30Г.2 Горизонтальное расслоение литой части усовика и сердечника из-за наличия оксидных плен и неспаев в металле |  |  | 3 |  | 25
Стрелочный перевод | Рельсовая нить | Дефекты металлических элементов стрелочного перевода | ДУ.30Г.2 Горизонтальное расслоение литой части усовика и сердечника из-за наличия оксидных плен и неспаев в металле |  |  | 3 |  | 25
Стрелочный перевод | Рельсовая нить | Дефекты металлических элементов стрелочного перевода | ДС.42.2 Седловины на усовике в зоне передней врезки и на сердечнике в узкой его части |  |  | 3
Стрелочный перевод | Рельсовая нить | Дефекты металлических элементов стрелочного перевода | ДУ.42.2 Седловины на усовике в зоне передней врезки и на сердечнике в узкой его части |  |  | 3
Стрелочный перевод | Рельсовая нить | Дефекты металлических элементов стрелочного перевода | ДС.50.1 Трещины в шейке хвостовой части сердечника из-за наличия литейных дефектов |  |  | 3 |  | 25
Стрелочный перевод | Рельсовая нить | Дефекты металлических элементов стрелочного перевода | ДС.60.1 Трещины в подошве из-за наличия дефектов в литье, а также заусенцев и ступенек после фрезерования верха подошвы хвостовой части сердечника |  |  | 3 |  | 25
Стрелочный перевод | Рельсовая нить | Дефекты металлических элементов стрелочного перевода | ДС.60.2 Трещины в подошве из-за наличия дефектов в литье, а также заусенцев и ступенек после фрезерования верха подошвы хвостовой части сердечника |  |  | 3 |  | 25
Стрелочный перевод | Рельсовая нить | Дефекты металлических элементов стрелочного перевода | ДС.63.1 Выколы в подошве хвостовой части сердечника |  |  | 3 |  | 25
Путь | Рельсовая нить | Дефекты рельсов | 14.1 Пробуксовка рельсов колесами локомотивов в стыке (вне стыка) |  | 2 | 3 | мм | 120
Путь | Рельсовая нить | Дефекты рельсов | 14.1 Пробуксовка рельсов колесами локомотивов в стыке (вне стыка) | 2 | 3 | 3 | мм | 70
Путь | Рельсовая нить | Дефекты рельсов | 14.1 Пробуксовка рельсов колесами локомотивов в стыке (вне стыка) | 3 | 4 | 3 | мм | 40
Путь | Рельсовая нить | Дефекты рельсов | 14.1 Пробуксовка рельсов колесами локомотивов в стыке (вне стыка) | 4 |  | 3 | мм | 25
Путь | Рельсовая нить | Дефекты рельсов | 14.2 Пробуксовка рельсов колесами локомотивов в стыке (вне стыка) |  | 2 | 3 | мм | 120
Путь | Рельсовая нить | Дефекты рельсов | 14.2 Пробуксовка рельсов колесами локомотивов в стыке (вне стыка) | 2 | 3 | 3 | мм | 70
Путь | Рельсовая нить | Дефекты рельсов | 14.2 Пробуксовка рельсов колесами локомотивов в стыке (вне стыка) | 3 | 4 | 3 | мм | 40
Путь | Рельсовая нить | Дефекты рельсов | 14.2 Пробуксовка рельсов колесами локомотивов в стыке (вне стыка) | 4 |  | 3 | мм | 25
Путь | Рельсовая нить | Дефекты рельсов | 13.1 Выкрашивания металла на поверхности катания. В стыке. | 2 | 4 | 3 | мм | 100
Путь | Рельсовая нить | Дефекты рельсов | 13.1 Выкрашивания металла на поверхности катания. В стыке. | 4 | 6 | 3 | мм | 70
Путь | Рельсовая нить | Дефекты рельсов | 13.1 Выкрашивания металла на поверхности катания. В стыке. | 6 | 8 | 3 | мм | 40
Путь | Рельсовая нить | Дефекты рельсов | 13.1 Выкрашивания металла на поверхности катания. В стыке. | 8 |  | 3 | мм | 25
Путь | Рельсовая нить | Дефекты рельсов | 18.1 Выкрашивание наплавленного слоя на поверхности катания в стыке (вне стыка) |  | 3 | 3 | мм | 120
Путь | Рельсовая нить | Дефекты рельсов | 18.1 Выкрашивание наплавленного слоя на поверхности катания в стыке (вне стыка) | 3 | 4 | 3 | мм | 100
Путь | Рельсовая нить | Дефекты рельсов | 18.1 Выкрашивание наплавленного слоя на поверхности катания в стыке (вне стыка) | 4 | 6 | 3 | мм | 70
Путь | Рельсовая нить | Дефекты рельсов | 18.1 Выкрашивание наплавленного слоя на поверхности катания в стыке (вне стыка) | 6 | 8 | 3 | мм | 40
Путь | Рельсовая нить | Дефекты рельсов | 18.1 Выкрашивание наплавленного слоя на поверхности катания в стыке (вне стыка) | 8 |  | 3 | мм | 25
Путь | Рельсовая нить | Дефекты рельсов | 18.2 Выкрашивание наплавленного слоя на поверхности катания в стыке (вне стыка) |  | 3 | 3 | мм | 120
Путь | Рельсовая нить | Дефекты рельсов | 18.2 Выкрашивание наплавленного слоя на поверхности катания в стыке (вне стыка) | 3 | 4 | 3 | мм | 100
Путь | Рельсовая нить | Дефекты рельсов | 18.2 Выкрашивание наплавленного слоя на поверхности катания в стыке (вне стыка) | 4 | 6 | 3 | мм | 70
Путь | Рельсовая нить | Дефекты рельсов | 18.2 Выкрашивание наплавленного слоя на поверхности катания в стыке (вне стыка) | 6 | 8 | 3 | мм | 40
Путь | Рельсовая нить | Дефекты рельсов | 18.2 Выкрашивание наплавленного слоя на поверхности катания в стыке (вне стыка) | 8 |  | 3 | мм | 25
Путь | Рельсовая нить | Дефекты рельсов | 20.1 Поперечные трещины в головке, вызв. внутренними пороками в стыке |  |  | 3 |  | 25
Путь | Рельсовая нить | Дефекты рельсов | 20.2 Поперечные трещины в головке, вызв. внутренними пороками вне стыка |  |  | 3 |  | 25
Путь | Рельсовая нить | Дефекты рельсов | 21.1 Поперечные усталостные трещины в головке в виде светлого или темного пятна. В стыке. |  |  | 3 |  | 25
Путь | Рельсовая нить | Дефекты рельсов | 21.2 Поперечные усталостные трещины в головке в виде светлого или темного пятна. Вне стыка. |  |  | 3 |  | 25
Путь | Рельсовая нить | Дефекты рельсов | 21.2Н Деф.взят в накладки после пропуска гарантийного тон-нажа |  |  | 3
Путь | Рельсовая нить | Дефекты рельсов | 22.1 Поперечные усталостные трещины в головке в виде светлого или темного пятна, до пропуска гарантийного тоннажа. В стыке. |  |  | 3 |  | 25
Путь | Рельсовая нить | Дефекты рельсов | 22.2 Поперечные усталостные трещины в головке в виде светлого или темного пятна, до пропуска гарантийного тоннажа. Вне стыка. |  |  | 3 |  | 25
Путь | Рельсовая нить | Дефекты рельсов | 24.1 Поперечные трещины в головке. В стыке. |  |  | 3 |  | 25
Путь | Рельсовая нить | Дефекты рельсов | 24.2 Поперечные трещины в головке. Вне стыка. |  |  | 3 |  | 25
Путь | Рельсовая нить | Дефекты рельсов | 25.1 Поперечные трещины в головке. В стыке. |  |  | 3 |  | 25
Путь | Рельсовая нить | Дефекты рельсов | 25.2 Поперечные трещины в головке. Вне стыка. |  |  | 3 |  | 25
Путь | Рельсовая нить | Дефекты рельсов | 26.3 Поперечные трещины в головке, после пропуска гарантийного тоннажа. В сварном стыке. |  |  | 3 |  | 25
Путь | Рельсовая нить | Дефекты рельсов | 27.3 Поперечные трещины в головке, до пропуска гарантийного тоннажа. В сварном стыке. |  |  | 3 |  | 25
Путь | Рельсовая нить | Дефекты рельсов | 27.4 Поперечные трещины в головке, до пропуска гарантийного тоннажа. В сварном стыке. |  |  | 3 |  | 25
Путь | Рельсовая нить | Дефекты рельсов | 31.1 Вертикальные продольные трещины в головке. В стыке. |  |  | 3 |  | 25
Путь | Рельсовая нить | Дефекты рельсов | 31.2 Вертикальные продольные трещины в головке. Вне стыка. |  |  | 3 |  | 25
Путь | Рельсовая нить | Дефекты рельсов | 30.1 Горизонтальные продольные трещины в головке. В стыке. |  |  | 3 |  | 25
Путь | Рельсовая нить | Дефекты рельсов | 30.2 Горизонтальные продольные трещины в головке. Вне стыка. |  |  | 3 |  | 25
Путь | Рельсовая нить | Дефекты рельсов | 38.1 Трещины в головке в месте приварки рельсового соединителя. В стыке. |  |  | 3 |  | 25
Путь | Рельсовая нить | Дефекты рельсов | 40.0 Волнообразный износ и смятие головки рельса головки рельса (длинные и короткие волны) |  | 1.5 | 3 | мм | 140
Путь | Рельсовая нить | Дефекты рельсов | 40.0 Волнообразный износ и смятие головки рельса головки рельса (длинные и короткие волны) | 1.5 | 2 | 3 | мм | 100
Путь | Рельсовая нить | Дефекты рельсов | 40.0 Волнообразный износ и смятие головки рельса головки рельса (длинные и короткие волны) | 2 | 3 | 3 | мм | 70
Путь | Рельсовая нить | Дефекты рельсов | 40.0 Волнообразный износ и смятие головки рельса головки рельса (длинные и короткие волны) | 3 |  | 3 | мм | 40
Путь | Рельсовая нить | Дефекты рельсов | 44.0 Боковой износ головки рельсов сверх допускаемых норм |  |  | 3
Путь | Рельсовая нить | Дефекты рельсов | 46.3 Смятие и износ головки в зоне сварного стыка, после пропуска гарантийного тоннажа. |  | 2 | 3 | мм | 120
Путь | Рельсовая нить | Дефекты рельсов | 46.3 Смятие и износ головки в зоне сварного стыка, после пропуска гарантийного тоннажа. | 2 | 3 | 3 | мм | 70
Путь | Рельсовая нить | Дефекты рельсов | 46.3 Смятие и износ головки в зоне сварного стыка, после пропуска гарантийного тоннажа. | 3 | 4 | 3 | мм | 40
Путь | Рельсовая нить | Дефекты рельсов | 46.3 Смятие и износ головки в зоне сварного стыка, после пропуска гарантийного тоннажа. | 4 |  | 3 | мм | 25
Путь | Рельсовая нить | Дефекты рельсов | 46.4 Смятие и износ головки в зоне сварного стыка, после пропуска гарантийного тоннажа. |  | 2 | 3 | мм | 120
Путь | Рельсовая нить | Дефекты рельсов | 46.4 Смятие и износ головки в зоне сварного стыка, после пропуска гарантийного тоннажа. | 2 | 3 | 3 | мм | 70
Путь | Рельсовая нить | Дефекты рельсов | 46.4 Смятие и износ головки в зоне сварного стыка, после пропуска гарантийного тоннажа. | 3 | 4 | 3 | мм | 40
Путь | Рельсовая нить | Дефекты рельсов | 46.4 Смятие и износ головки в зоне сварного стыка, после пропуска гарантийного тоннажа. | 4 |  | 3 | мм | 25
Путь | Рельсовая нить | Дефекты рельсов | 47.3 Смятие и износ головки в зоне сварного стыка, до пропуска гарантийного тоннажа. |  | 2 | 3 | мм | 120
Путь | Рельсовая нить | Дефекты рельсов | 47.3 Смятие и износ головки в зоне сварного стыка, до пропуска гарантийного тоннажа. | 2 | 3 | 3 | мм | 70
Путь | Рельсовая нить | Дефекты рельсов | 47.3 Смятие и износ головки в зоне сварного стыка, до пропуска гарантийного тоннажа. | 3 | 4 | 3 | мм | 40
Путь | Рельсовая нить | Дефекты рельсов | 47.3 Смятие и износ головки в зоне сварного стыка, до пропуска гарантийного тоннажа. | 4 |  | 3 | мм | 25
Путь | Рельсовая нить | Дефекты рельсов | 47.4 Смятие и износ головки в зоне сварного стыка, до пропуска гарантийного тоннажа. |  | 2 | 3 | мм | 120
Путь | Рельсовая нить | Дефекты рельсов | 47.4 Смятие и износ головки в зоне сварного стыка, до пропуска гарантийного тоннажа. | 2 | 3 | 3 | мм | 70
Путь | Рельсовая нить | Дефекты рельсов | 47.4 Смятие и износ головки в зоне сварного стыка, до пропуска гарантийного тоннажа. | 3 | 4 | 3 | мм | 40
Путь | Рельсовая нить | Дефекты рельсов | 47.4 Смятие и износ головки в зоне сварного стыка, до пропуска гарантийного тоннажа. | 4 |  | 3 | мм | 25
Путь | Рельсовая нить | Дефекты рельсов | 50.1 Вертикальные расслоения шейки. В стыке. |  |  | 3 |  | 25
Путь | Рельсовая нить | Дефекты рельсов | 50.2 Вертикальные расслоения шейки. Вне стыка |  |  | 3 |  | 25
Путь | Рельсовая нить | Дефекты рельсов | 86.3 Нарушение прямолинейности рельса, допущенное при сварке. В сварном стыке. |  |  | 3
Путь | Рельсовая нить | Дефекты рельсов | 86.4 Нарушение прямолинейности рельса, допущенное при сварке. В сварном стыке. |  |  | 3
Путь | Рельсовая нить | Дефекты рельсов | 99.1 Прочие дефекты и повреждения рельсов в стыке |  |  | 3 |  | 25
Путь | Рельсовая нить | Дефекты рельсов | 99.2 Прочие дефекты и повреждения рельсов вне стыка |  |  | 3 |  | 25
Путь | Рельсовая нить | Дефекты рельсов | 99.3 Прочие дефекты и повреждения рельсов в сварном стыке |  |  | 3 |  | 25
Путь | Рельсовая нить | Дефекты рельсов | 99.4 Другие, кроме перечисленных выше, дефекты остродефектных рельсов, изъятых из пути. В сварном стыке. |  |  | 3 |  | 25
Путь | Рельсовая нить | Дефекты рельсов | 33.1 Продольные трещины в местах перехода головки в шейку в зоне болтового стыка. В стыке. |  |  | 3 |  | 25
Путь | Рельсовая нить | Дефекты рельсов | 53.1 Трещины в шейке от болтовых отверстий в рельсе. В болтовом стыке. |  |  | 3 |  | 25
Путь | Рельсовая нить | Дефекты рельсов | 55.1 Трещины в шейке и в местах перехода к головке. В стыке. |  |  | 3 |  | 25
Путь | Рельсовая нить | Дефекты рельсов | 55.2 Трещины в шейке и в местах перехода к головке. Вне стыка. |  |  | 3 |  | 25
Путь | Рельсовая нить | Дефекты рельсов | 56.3 Трещины в шейке в зоне сварного стыка, после пропуска гарантийного тоннажа. В стыке. |  |  | 3 |  | 25
Путь | Рельсовая нить | Дефекты рельсов | 56.4 Трещины в шейке в зоне сварного стыка, после пропуска гарантийного тоннажа. Вне стыка. |  |  | 3 |  | 25
Путь | Рельсовая нить | Дефекты рельсов | 57.3 Трещины в шейке в зоне сварного стыка, до пропуска гарантийного тоннажа. |  |  | 3 |  | 25
Путь | Рельсовая нить | Дефекты рельсов | 57.4 Трещины в шейке в зоне сварного стыка, до пропуска гарантийного тоннажа. |  |  | 3 |  | 25
Путь | Рельсовая нить | Дефекты рельсов | 98.0 Другие, кроме перечисленных выше, дефекты и повреждения рельсов, оставленных в пути, опасность эксплуатации которых может быть оценена по ближайшему типоразмеру дефекта. |  |  | 3
Путь | Рельсовая нить | Дефекты рельсов | 98.1 Другие, кроме перечисленных выше, дефекты и повреждения рельсов, оставленных в пути, опасность эксплуатации которых может быть оценена по ближайшему типоразмеру дефекта. В стыке. |  |  | 3
Путь | Рельсовая нить | Дефекты рельсов | 98.2 Другие, кроме перечисленных выше, дефекты и повреждения рельсов, оставленных в пути, опасность эксплуатации которых может быть оценена по ближайшему типоразмеру дефекта. Вне стыка. |  |  | 3
Путь | Рельсовая нить | Дефекты рельсов | 98.3 Другие, кроме перечисленных выше, дефекты и повреждения рельсов, оставленных в пути, опасность эксплуатации которых может быть оценена по ближайшему типоразмеру дефекта. В сварном стыке. |  |  | 3
Путь | Рельсовая нить | Дефекты рельсов | 98.4 Другие, кроме перечисленных выше, дефекты и повреждения рельсов, оставленных в пути, опасность эксплуатации которых может быть оценена по ближайшему типоразмеру дефекта. В сварном стыке. |  |  | 3
Путь | Рельсовая нить | Дефекты рельсов | 60.1 Трещины и выколы в подошве. В стыке. |  |  | 3 |  | 25
Путь | Рельсовая нить | Дефекты рельсов | 60.2 Трещины и выколы в подошве. Вне стыка. |  |  | 3 |  | 25
Путь | Рельсовая нить | Дефекты рельсов | 64.1 Местные выработки или местная коррозия подошвы рельса в местах контакта с элементами скреплений. В стыке. | 5 | 6 | 3 | мм | 120
Путь | Рельсовая нить | Дефекты рельсов | 64.1 Местные выработки или местная коррозия подошвы рельса в местах контакта с элементами скреплений. В стыке. | 6 | 7 |  | мм | 100
Путь | Рельсовая нить | Дефекты рельсов | 64.1 Местные выработки или местная коррозия подошвы рельса в местах контакта с элементами скреплений. В стыке. | 7 | 8 |  | мм | 70
Путь | Рельсовая нить | Дефекты рельсов | 64.1 Местные выработки или местная коррозия подошвы рельса в местах контакта с элементами скреплений. В стыке. | 8 |  |  | мм | 25
Путь | Рельсовая нить | Дефекты рельсов | 64.2 Местные выработки или местная коррозия подошвы рельса в местах контакта с элементами скреплений. Вне стыка. | 4 | 5 |  | мм | 100
Путь | Рельсовая нить | Дефекты рельсов | 64.2 Местные выработки или местная коррозия подошвы рельса в местах контакта с элементами скреплений. Вне стыка. | 5 | 7 |  | мм | 70
Путь | Рельсовая нить | Дефекты рельсов | 64.2 Местные выработки или местная коррозия подошвы рельса в местах контакта с элементами скреплений. Вне стыка. | 7 |  |  | мм | 25
Путь | Рельсовая нить | Дефекты рельсов | 65.1 Трещины и выколы в подошве. В стыке. |  |  | 3 |  | 25
Путь | Рельсовая нить | Дефекты рельсов | 65.2 Трещины и выколы в подошве. Вне стыка. |  |  | 3 |  | 25
Путь | Рельсовая нить | Дефекты рельсов | 66.3 Трещины в подошве в зоне сварного стыка, после пропуска гарантийного тоннажа. |  |  | 3 |  | 25
Путь | Рельсовая нить | Дефекты рельсов | 66.3 Трещины в подошве в зоне сварного стыка, после пропуска гарантийного тоннажа. |  |  | 3 |  | 25
Путь | Рельсовая нить | Дефекты рельсов | 66.4 Трещины в подошве в зоне сварного стыка, после пропуска гарантийного тоннажа. |  |  | 3 |  | 25
Путь | Рельсовая нить | Дефекты рельсов | 67.3 Трещины в подошве в зоне сварного стыка, до пропуска гарантийного тоннажа. |  |  | 3 |  | 25
Путь | Рельсовая нить | Дефекты рельсов | 67.4 Трещины в подошве в зоне сварного стыка, до пропуска гарантийного тоннажа. |  |  | 3 |  | 25
Путь | Рельсовая нить | Дефекты рельсов | 69.1 Поперечные коррозионно-усталостные трещины в подошве рельса. В стыке. |  |  | 3 |  | 25
Путь | Рельсовая нить | Дефекты рельсов | 69.2 Поперечные коррозионно-усталостные трещины в подошве рельса. Вне стыка. |  |  | 3 |  | 25
Путь | Рельсовая нить | Дефекты рельсов | 70.1/20.1 Поперечные изломы из-за трещин, образовавшихся вследствие пороков изготовления рельсов. В стыке. |  |  | 3 |  | 0
Путь | Рельсовая нить | Дефекты рельсов | 70.2/20.2 Поперечные изломы из-за трещин, образовавшихся вследствие пороков изготовления рельсов. Вне стыка. |  |  | 3 |  | 0
Путь | Рельсовая нить | Дефекты рельсов | 70.1/60.1 Поперечные изломы из-за трещин, образовавшихся вследствие пороков изготовления рельсов. В стыке. |  |  | 3 |  | 0
Путь | Рельсовая нить | Дефекты рельсов | 70.2/60.2 Поперечные изломы из-за трещин, образовавшихся вследствие пороков изготовления рельсов. Вне стыка. |  |  | 3 |  | 0
Путь | Рельсовая нить | Дефекты рельсов | 71.1/21.1 Поперечные изломы из-за поперечной трещины, образовавшейся от внутренней или наружной продольной трещины контактной усталости, или продольной горизонтальной или вертикальной трещины в головке после пропуска гарантийного тоннажа. В стыке. |  |  | 3 |  | 0
Путь | Рельсовая нить | Дефекты рельсов | 71.1/31.1 Поперечные изломы из-за поперечной трещины, образовавшейся от внутренней или наружной продольной трещины контактной усталости, или продольной горизонтальной или вертикальной трещины в головке после пропуска гарантийного тоннажа. В стыке. |  |  | 3 |  | 0
Путь | Рельсовая нить | Дефекты рельсов | 71.2/21.1 Поперечные изломы из-за поперечной трещины, образовавшейся от внутренней или наружной продольной трещины контактной усталости, или продольной горизонтальной или вертикальной трещины в головке после пропуска гарантийного тоннажа. Вне стыка. |  |  | 3 |  | 0
Путь | Рельсовая нить | Дефекты рельсов | 71.2/31.2 Поперечные изломы из-за поперечной трещины, образовавшейся от внутренней или наружной продольной трещины контактной усталости, или продольной горизонтальной или вертикальной трещины в головке после пропуска гарантийного тоннажа. Вне стыка. |  |  | 3 |  | 0
Путь | Рельсовая нить | Дефекты рельсов | 72.1/22.1 Поперечные изломы из-за поперечной трещины, образовавшейся от внутренней или наружной продольной трещины контактной усталости, или продольной горизонтальной или вертикальной трещины в головке до пропуска гарантийного тоннажа. В стыке. |  |  | 3 |  | 0
Путь | Рельсовая нить | Дефекты рельсов | 72.2/22.2 Поперечные изломы из-за поперечной трещины, образовавшейся от внутренней или наружной продольной трещины контактной усталости, или продольной горизонтальной или вертикальной трещины в головке до пропуска гарантийного тоннажа. Вне стыка. |  |  | 3 |  | 0
Путь | Рельсовая нить | Дефекты рельсов | 73.1/33.1 Изломы из-за образования и развития трещин в шейке от отверстий и в месте перехода шейки в головку. В стыке. |  |  | 3 |  | 0
Путь | Рельсовая нить | Дефекты рельсов | 73.1/53.1 Изломы из-за образования и развития трещин в шейке от отверстий и в месте перехода шейки в головку. В стыке. |  |  | 3 |  | 0
Путь | Рельсовая нить | Дефекты рельсов | 74.1/24.1 Поперечные изломы из-за образования поперечной трещины в головке вследствие боксования и юза. Поперечные изломы из-за усталостной трещины, образовавшейся от местной выработки подошвы рельса в месте контакта с элементами скреплений или местной коррозии. В стыке. |  |  | 3 |  | 0
Путь | Рельсовая нить | Дефекты рельсов | 74.1/64.1 Поперечные изломы из-за образования поперечной трещины в головке вследствие боксования и юза. Поперечные изломы из-за усталостной трещины, образовавшейся от местной выработки подошвы рельса в месте контакта с элементами скреплений или местной коррозии. В стыке. |  |  | 3 |  | 0
Путь | Рельсовая нить | Дефекты рельсов | 74.2/24.2 Поперечные изломы из-за образования поперечной трещины в головке вследствие боксования и юза. Поперечные изломы из-за усталостной трещины, образовавшейся от местной выработки подошвы рельса в месте контакта с элементами скреплений или местной коррозии. Вне стыка. |  |  | 3 |  | 0
Путь | Рельсовая нить | Дефекты рельсов | 74.2/64.2 Поперечные изломы из-за образования поперечной трещины в головке вследствие боксования и юза. Поперечные изломы из-за усталостной трещины, образовавшейся от местной выработки подошвы рельса в месте контакта с элементами скреплений или местной коррозии. Вне стыка. |  |  | 3 |  | 0
Путь | Рельсовая нить | Дефекты рельсов | 75.1/25.1 Изломы из-за образования трещины в головке, шейке или подошве вследствие ненормативного механического воздействия на рельс. В стыке. |  |  | 3 |  | 0
Путь | Рельсовая нить | Дефекты рельсов | 75.1/55.1 Изломы из-за образования трещины в головке, шейке или подошве вследствие ненормативного механического воздействия на рельс. В стыке. |  |  | 3 |  | 0
Путь | Рельсовая нить | Дефекты рельсов | 75.1/65.1 Изломы из-за образования трещины в головке, шейке или подошве вследствие ненормативного механического воздействия на рельс. В стыке. |  |  | 3 |  | 0
Путь | Рельсовая нить | Дефекты рельсов | 75.2/25.2 Изломы из-за образования трещины в головке, шейке или подошве вследствие ненормативного механического воздействия на рельс. Вне стыка. |  |  | 3 |  | 0
Путь | Рельсовая нить | Дефекты рельсов | 75.2/55.2 Изломы из-за образования трещины в головке, шейке или подошве вследствие ненормативного механического воздействия на рельс. Вне стыка. |  |  | 3 |  | 0
Путь | Рельсовая нить | Дефекты рельсов | 75.2/65.2 Изломы из-за образования трещины в головке, шейке или подошве вследствие ненормативного механического воздействия на рельс. Вне стыка. |  |  | 3 |  | 0
Путь | Рельсовая нить | Дефекты рельсов | 76.3/26.3 Поперечные изломы из-за трещин, возникших в головке, шейке или подошве из-за нарушений технологии сварки рельсов и обработки сварных стыков, после пропуска гарантийного тоннажа. В сварном стыке. |  |  | 3 |  | 0
Путь | Рельсовая нить | Дефекты рельсов | 76.4/26.4 Поперечные изломы из-за трещин, возникших в головке, шейке или подошве из-за нарушений технологии сварки рельсов и обработки сварных стыков, после пропуска гарантийного тоннажа. В сварном стыке. |  |  | 3 |  | 0
Путь | Рельсовая нить | Дефекты рельсов | 76.3/56.3 Поперечные изломы из-за трещин, возникших в головке, шейке или подошве из-за нарушений технологии сварки рельсов и обработки сварных стыков, после пропуска гарантийного тоннажа. В сварном стыке. |  |  | 3 |  | 0
Путь | Рельсовая нить | Дефекты рельсов | 76.4/56.4 Поперечные изломы из-за трещин, возникших в головке, шейке или подошве из-за нарушений технологии сварки рельсов и обработки сварных стыков, после пропуска гарантийного тоннажа. В сварном стыке. |  |  | 3 |  | 0
Путь | Рельсовая нить | Дефекты рельсов | 76.3/66.3 Поперечные изломы из-за трещин, возникших в головке, шейке или подошве из-за нарушений технологии сварки рельсов и обработки сварных стыков, после пропуска гарантийного тоннажа. В сварном стыке. |  |  | 3 |  | 0
Путь | Рельсовая нить | Дефекты рельсов | 76.4/66.4 Поперечные изломы из-за трещин, возникших в головке, шейке или подошве из-за нарушений технологии сварки рельсов и обработки сварных стыков, после пропуска гарантийного тоннажа. В сварном стыке. |  |  | 3 |  | 0
Путь | Рельсовая нить | Дефекты рельсов | 77.3/27.3 Поперечные изломы из-за трещин, возникших в головке, шейке или подошве из-за нарушений технологии сварки рельсов и обработки сварных стыков, до пропуска гарантийного тоннажа. В сварном стыке. |  |  | 3 |  | 0
Путь | Рельсовая нить | Дефекты рельсов | 77.4/27.4 Поперечные изломы из-за трещин, возникших в головке, шейке или подошве из-за нарушений технологии сварки рельсов и обработки сварных стыков, до пропуска гарантийного тоннажа. В сварном стыке. |  |  | 3 |  | 0
Путь | Рельсовая нить | Дефекты рельсов | 77.3/57.3 Поперечные изломы из-за трещин, возникших в головке, шейке или подошве из-за нарушений технологии сварки рельсов и обработки сварных стыков, до пропуска гарантийного тоннажа. В сварном стыке. |  |  | 3 |  | 0
Путь | Рельсовая нить | Дефекты рельсов | 77.4/57.4 Поперечные изломы из-за трещин, возникших в головке, шейке или подошве из-за нарушений технологии сварки рельсов и обработки сварных стыков, до пропуска гарантийного тоннажа. В сварном стыке. |  |  | 3 |  | 0
Путь | Рельсовая нить | Дефекты рельсов | 77.3/67.3 Поперечные изломы из-за трещин, возникших в головке, шейке или подошве из-за нарушений технологии сварки рельсов и обработки сварных стыков, до пропуска гарантийного тоннажа. В сварном стыке. |  |  | 3 |  | 0
Путь | Рельсовая нить | Дефекты рельсов | 77.4/67.4 Поперечные изломы из-за трещин, возникших в головке, шейке или подошве из-за нарушений технологии сварки рельсов и обработки сварных стыков, до пропуска гарантийного тоннажа. В сварном стыке. |  |  | 3 |  | 0
Путь | Рельсовая нить | Дефекты рельсов | 79.1/69.1 Поперечные изломы из-за коррозионно-усталостных трещин в подошве рельса. В стыке. |  |  | 3 |  | 0
Путь | Рельсовая нить | Дефекты рельсов | 79.1/69.1 Поперечные изломы из-за коррозионно-усталостных трещин в подошве рельса. В стыке. |  |  | 3 |  | 0
Путь | Рельсовая нить | Дефекты рельсов | 85.1 Нарушение прямолинейности рельса, допущенное при выгрузке с подвижного состава, ударах и т.п. В стыке. |  |  | 3
Путь | Рельсовая нить | Дефекты рельсов | 85.2 Нарушение прямолинейности рельса, допущенное при выгрузке с подвижного состава, ударах и т.п. Вне стыка. |  |  | 3
Путь | Рельсовая нить | Дефекты рельсов | 19.0 Контроленепригодность из-за наличия выкрашиваний, трещин на поверхности катания, или рябизны, отпечатков, или сильной коррозии на нижней поверхности головки. По всей длине рельса. рельса. |  |  | 3
Путь | Рельсовая нить | Дефекты рельсов | 19.1 Контроленепригодность из-за наличия выкрашиваний, трещин на поверхности катания, или рябизны, отпечатков, или сильной коррозии на нижней поверхности головки. В стыке. |  |  | 3
Путь | Рельсовая нить | Дефекты рельсов | 19.2 Контроленепригодность из-за наличия выкрашиваний, трещин на поверхности катания, или рябизны, отпечатков, или сильной коррозии на нижней поверхности головки. Вне стыка. |  |  | 3
Стрелочный перевод | Рельсовая нить | Дефекты металлических элементов стрелочного перевода | ДУН.11.2 Выкрашивание металла рамного рельса и усовика по боковой выкружке в зоне прилегания остряков из-за недостаточной контактно-усталостной прочности металла |  |  | 3
Стрелочный перевод | Рельсовая нить | Дефекты металлических элементов стрелочного перевода | ДСП.26.2 Трещины от технологического отверстия при сварке рельсовых окончаний |  |  | 3 |  | 25
Стрелочный перевод | Рельсовая нить | Дефекты металлических элементов стрелочного перевода | ДСП.26.3 Трещины сердечника крестовины в зоне контактной сварки |  |  | 3 |  | 25
Стрелочный перевод | Рельсовая нить | Дефекты металлических элементов стрелочного перевода | ДСП.60 Поперечные трещины в подошве рельсовых окончаний крестовины |  |  | 3
Стрелочный перевод | Рельсовая нить | Дефекты металлических элементов стрелочного перевода | ДКС.41.2 Выкрашивание гребнеобразного наплыва на контррельсах из спецпрофиля СП |  |  | 3
Стрелочный перевод | Рельсовая нить | Дефекты металлических элементов стрелочного перевода | ДКС.24 Поперечные трещины в боковой рабочей кромке контррельса из спецпрофиля и изломы вследствие повышенного бокового воздействия колес |  |  | 3 |  | 25
Стрелочный перевод | Рельсовая нить | Дефекты металлических элементов стрелочного перевода | ДО.26.3 Поперечные трещины в головке элемента стрелочного перевода из-за нарушений технологии контактной сварки в месте сварного шва |  |  | 3 |  | 25
Стрелочный перевод | Рельсовая нить | Дефекты металлических элементов стрелочного перевода | ДС.26.3 Поперечные трещины в головке элемента стрелочного перевода из-за нарушений технологии контактной сварки в месте сварного шва |  |  | 3 |  | 25
Стрелочный перевод | Рельсовая нить | Дефекты металлических элементов стрелочного перевода | ДСН.26.3 Поперечные трещины в головке элемента стрелочного перевода из-за нарушений технологии контактной сварки в месте сварного шва |  |  | 3 |  | 25
Стрелочный перевод | Рельсовая нить | Дефекты металлических элементов стрелочного перевода | ДО.46.3 Смятие головки элемента стрелочного перевода из-за неравномерности механических свойств металла в месте сварного шва контактной сварки |  |  | 3
Стрелочный перевод | Рельсовая нить | Дефекты металлических элементов стрелочного перевода | ДС.46.3 Смятие головки элемента стрелочного перевода из-за неравномерности механических свойств металла в месте сварного шва контактной сварки |  |  | 3
Стрелочный перевод | Рельсовая нить | Дефекты металлических элементов стрелочного перевода | ДСН.46.3 Смятие головки элемента стрелочного перевода из-за неравномерности механических свойств металла в месте сварного шва контактной сварки |  |  | 3
Стрелочный перевод | Рельсовая нить | Дефекты металлических элементов стрелочного перевода | ДО.56.3 Трещины в шейке элемента стрелочного перевода в месте сварного шва контактной сварки |  |  | 3 |  | 25
Стрелочный перевод | Рельсовая нить | Дефекты металлических элементов стрелочного перевода | ДС.56.3 Трещины в шейке элемента стрелочного перевода в месте сварного шва контактной сварки |  |  | 3 |  | 25
Стрелочный перевод | Рельсовая нить | Дефекты металлических элементов стрелочного перевода | ДСН.56.3 Трещины в шейке элемента стрелочного перевода в месте сварного шва контактной сварки |  |  | 3 |  | 25
Стрелочный перевод | Рельсовая нить | Дефекты металлических элементов стрелочного перевода | ДО.66.3 Трещины в подошве элемента стрелочного перевода из-за нарушений технологий контактной сварки в месте сварного шва |  |  | 3 |  | 25
Стрелочный перевод | Рельсовая нить | Дефекты металлических элементов стрелочного перевода | ДС.66.3 Трещины в подошве элемента стрелочного перевода из-за нарушений технологий контактной сварки в месте сварного шва |  |  | 3 |  | 25
Стрелочный перевод | Рельсовая нить | Дефекты металлических элементов стрелочного перевода | ДСН.66.3 Трещины в подошве элемента стрелочного перевода из-за нарушений технологий контактной сварки в месте сварного шва |  |  | 3 |  | 25
Стрелочный перевод | Рельсовая нить | Дефекты металлических элементов стрелочного перевода | ДСТ.26.4 Поперечные трещины в головке рельса из-за нарушений технологии алюмотермитной сварки в месте сварного шва на стрелочном переводе |  |  | 3 |  | 25
Стрелочный перевод | Рельсовая нить | Дефекты металлических элементов стрелочного перевода | ДСТ 46.4 Смятие головки рельса из-за недостаточной прочности металла сварного шва или нарушений технологии алюмотермитной сварки |  |  | 3
Стрелочный перевод | Рельсовая нить | Дефекты металлических элементов стрелочного перевода | ДСТ.56.4 Трещины в шейке рельса в месте сварного шва из-за нарушений технологии алюмотермитной сварки |  |  | 3 |  | 25
Стрелочный перевод | Рельсовая нить | Дефекты металлических элементов стрелочного перевода | ДСТ.66.4 Трещины в подошве из-за нарушений технологии алюмотермитной сварки рельсов в месте сварного шва |  |  | 3 |  | 25
Стрелочный перевод | Рельсовая нить | Дефекты металлических элементов стрелочного перевода | ДПС 100 К Изломы и трещины в подкладке с подушкой на заклепках
Стрелочный перевод | Рельсовая нить | Дефекты металлических элементов стрелочного перевода | ДПС 100 Ш Изломы и трещины в подкладке с подушкой изготовленной методом штамповки
Стрелочный перевод | Рельсовая нить | Дефекты металлических элементов стрелочного перевода | ДПС 100 С Изломы и трещины в подкладке с подушкой изготовленной с использованием сварки через отверстия в подкладке
Стрелочный перевод | Рельсовая нить | Дефекты металлических элементов стрелочного перевода | ДПУ 110 Распрессовка элементов в соединение тяг
Стрелочный перевод | Рельсовая нить | Дефекты металлических элементов стрелочного перевода | ДПУ 111 Изгиб межостряковых тяг из-за набегания тыльной части колес на отведенный остряк
Стрелочный перевод | Рельсовая нить | Дефекты металлических элементов стрелочного перевода | ДПУ 112 Излом тяг из-за некачественного изготовления на заводе изготовителе или повышенного воздействия подвижного состава на стрелочный перевод
Стрелочный перевод | Рельсовая нить | Дефекты металлических элементов стрелочного перевода | ДПУ 113 Изломы и трещины кляммеры внешнего замыкателя из-за некачественного изготовления на заводе изготовителе или повышенного воздействия подвижного состава на стрелочный перевод
Стрелочный перевод | Рельсовая нить | Дефекты металлических элементов стрелочного перевода | ДПУ 114 Изломы и трещины в планке внешнего замыкателя из-за некачественного изготовления на заводе изготовителе или повышенного воздействия подвижного состава на стрелочный перевод
Путь | Рельсовая нить | Дефекты рельсов | 26.4 Поперечные трещины в головке, после пропуска гарантийного тоннажа. В сварном стыке. |  |  | 3 |  | 25
Стрелочный перевод | Рельсовая нить | Дефекты металлических элементов стрелочного перевода | Боковой износ рамных рельсов по всей длине | 8 |  | 60 | ММ
Стрелочный перевод | Рельсовая нить | Дефекты металлических элементов стрелочного перевода | Боковой износ рамных рельсов в острие остряка | 6 |  | 0.125 | ММ
Стрелочный перевод | Рельсовая нить | Дефекты металлических элементов стрелочного перевода | Вертикальный износ сборных и цельнолитых крестовин Р-50,65 (в главном ходу) | 8 |  | 0.125 |  | 60
Стрелочный перевод | Рельсовая нить | Дефекты металлических элементов стрелочного перевода | Вертикальный износ крестовины | 9 |  | 0.125
Стрелочный перевод | Рельсовая нить | Дефекты металлических элементов стрелочного перевода | Вертикальный износ остряка Р-65 | 10 |  | 14 | ММ
Стрелочный перевод | Рельсовая нить | Дефекты металлических элементов стрелочного перевода | Вертикальный износ остряка Р-65 | 9 | 9.9 | 14 | ММ
Стрелочный перевод | Рельсовая нить | Дефекты металлических элементов стрелочного перевода | Вертикальный износ остряка Р-65 | 8 | 8.9 | 30 | ММ
Стрелочный перевод | Рельсовая нить | Дефекты металлических элементов стрелочного перевода | Вертикальный износ остряка Р-50 | 9 |  | 14 | ММ
Стрелочный перевод | Рельсовая нить | Дефекты металлических элементов стрелочного перевода | Вертикальный износ остряка Р-50 | 8 | 8.9 | 30 | ММ
Стрелочный перевод | Рельсовая нить | Дефекты металлических элементов стрелочного перевода | Выкрашивание остряка, при котором создается опасность набегания гребня на главных путях (на длине 200мм и более) | 200 |  | 0.125 | ММ | 0
Стрелочный перевод | Рельсовая нить | Дефекты металлических элементов стрелочного перевода | Боковой износ рамных рельсов и остряков | 11 |  | 0.125 | ММ
Стрелочный перевод | Рельсовая нить | Дефекты металлических элементов стрелочного перевода | Боковой износ рамных рельсов и остряков | 8 |  | 3 |  | 40
Стрелочный перевод | Рельсовая нить | Дефекты металлических элементов стрелочного перевода | Вертикальный износ остряка | 9 |  | 3 |  | 40
Стрелочный перевод | Рельсовая нить | Дефекты металлических элементов стрелочного перевода | Вертикальный износ рамных рельсов и остряков | 9 |  | 3 |  | 40
Стрелочный перевод | Рельсовая нить | Дефекты металлических элементов стрелочного перевода | Вертикальный износ сердечника крестовины | 8 |  | 3 |  | 40
Стрелочный перевод | Рельсовая нить | Дефекты металлических элементов стрелочного перевода | Вертикальный износ усовика крестовины |  |  | 3 |  | 40
Стрелочный перевод | Рельсовая нить | Дефекты металлических элементов стрелочного перевода | Выкрашивание остряка от остряка до первой рабочей тяги на глубину более 3мм на главных путях (на длинее менее 200мм) |  |  | 5
Стрелочный перевод | Рельсовая нить | Дефекты металлических элементов стрелочного перевода | Выкрашивание остряка от остряка до первой рабочей тяги на глубину более 3мм на приемо-отправочных путях (на длине менее 300мм) |  |  | 5
Стрелочный перевод | Рельсовая нить | Дефекты металлических элементов стрелочного перевода | Выкрашивание остряка от остряка до первой рабочей тяги на глубину более 3мм на прочих станционных путях (на длине менее 400мм) |  |  | 5
Стрелочный перевод | Рельсовая нить | Дефекты металлических элементов стрелочного перевода | Выкрашивание сердечника крестовины |  |  | 5
Стрелочный перевод | Рельсовая нить | Дефекты металлических элементов стрелочного перевода | Выкрашивание усовика крестовины |  |  | 5
Стрелочный перевод | Рельсовая нить | Дефекты металлических элементов стрелочного перевода | Накат на головке рамного рельса |  |  | 10 | ШТ.
Стрелочный перевод | Рельсовая нить | Дефекты металлических элементов стрелочного перевода | Накат на головке сердечника крестовины |  |  | 10 | ШТ.
Стрелочный перевод | Рельсовая нить | Дефекты металлических элементов стрелочного перевода | Вертикальный износ крестовин с непрерывной поверхностью катания | 8 |  | 3 |  | 100
Стрелочный перевод | Рельсовая нить | Дефекты металлических элементов стрелочного перевода | Наплыв металла в изолированном стыке |  |  | 10
Стрелочный перевод | Рельсовая нить | Дефекты металлических элементов стрелочного перевода | Наплыв металла в стыке |  |  | 30
Стрелочный перевод | Рельсовая нить | Дефекты металлических элементов стрелочного перевода | Наплыв металла на головке рамного рельса |  |  | 30
Стрелочный перевод | Рельсовая нить | Дефекты металлических элементов стрелочного перевода | Наплыв металла на остряке |  |  | 10
Стрелочный перевод | Рельсовая нить | Дефекты металлических элементов стрелочного перевода | Наплыв металла на сердечнике крестовины |  |  | 10
Стрелочный перевод | Рельсовая нить | Дефекты металлических элементов стрелочного перевода | Наплыв металла на усовике крестовины |  |  | 10
Путь | Рельсовая нить | Содержание рельсовой плети | Укорочение плети (смещение рисок "внутрь" контрольного 100-метрового участка) более 10 мм |  |  | 30 | ММ
Путь | Рельсовая нить | Содержание рельсовой плети | Укорочение плети по контрольным сечениям более 10 мм (п. 4.2.3. ТУ-2000) |  |  | 30 | ММ
Путь | Рельсовая нить | Содержание рельсовой плети | Ослабление промежуточных скреплений более 10% п. 4.2.5. (ТУ-2000) |  |  | 30 | ММ
Стрелочный перевод | Рельсовая нить | Дефектность ходового рельса | Дефектность ходового рельса |  |  | 60
Стрелочный перевод | Рельсовая нить | Дефектность контррельса | Контррельс с дефектом любого вида |  |  | 60
Стрелочный перевод | Рельсовая нить | Дефекты металлических элементов стрелочного перевода | О.14.2.Выкрашивание остряков от острия до первой стрелочной тяги |  |  | 3
Стрелочный перевод | Рельсовая нить | Дефекты металлических элементов стрелочного перевода | Выкрашивание остряка, при котором создается опасность набегания гребня на приемо-отправочных путях (на длине 300мм и более) |  |  | 0.125 | ММ | 0
Стрелочный перевод | Рельсовая нить | Дефекты металлических элементов стрелочного перевода | Выкрашивание остряка, при котором создается опасность набегания гребня на прочих станционных путях (на длине 400мм и более) |  |  | 0.125 | ММ | 0
Стрелочный перевод | Рельсовая нить | Дефекты металлических элементов стрелочного перевода | Выкол головки контррельса |  |  | 0.125
Стрелочный перевод | Рельсовая нить | Дефекты металлических элементов стрелочного перевода | Дефекты и повреждения остряка |  |  | 0.125
Стрелочный перевод | Рельсовая нить | Дефекты металлических элементов стрелочного перевода | Дефекты и повреждения подошвы сердечника |  |  | 0.125
Путь | Рельсовая цепь | Дроссель-трансформаторы | Не закреплен патрубок дроссель-трансформатора |  |  | 30 | МЕСТО
Путь | Рельсовая цепь | Дроссель-трансформаторы | Не закреплена крышка кабельного ввода дроссель-трансформатора |  |  | 30 | МЕСТО
Путь | Рельсовая цепь | Дроссель-трансформаторы | Отсутствует железобетонный фундамент дроссель-трансформатора |  |  | 30 | МЕСТО
Путь | Рельсовая цепь | Дроссель-трансформаторы | Отсутствует патрубок на дроссель- трансформаторе |  |  | 30 | МЕСТО
Путь | Рельсовая цепь | Отступления от норм содержания изолирующего стыка | Дефектная стеклопластиковая накладка
Путь | Рельсовая цепь | Отступления от норм содержания изолирующего стыка | Неисправные элементы изолирующего стыка
Путь | Рельсовая цепь | Отступления от норм содержания изолирующего стыка | Отсутствует торцевая изоляция
Путь | Рельсовая цепь | Отступления от норм содержания изолирующего стыка | Дефектная металлокомпозитная или композитная накладка |  |  | 0.125
Путь | Рельсовая цепь | Отступления от норм содержания изолирующего стыка | Дефектная торцевая изоляция |  |  | 7
Путь | Рельсовая цепь | Отступления от норм содержания изолирующего стыка | Изолирующие элементы не соответствуют типу рельсов |  |  | 30
Путь | Рельсовая цепь | Отступления от норм содержания изолирующего стыка | Изолирующие элементы не типовых форм и размеров |  |  | 30
Путь | Рельсовая цепь | Отступления от норм содержания изолирующего стыка | Нарушено расположение изостыка относительно шпал |  |  | 30
Путь | Рельсовая цепь | Отступления от норм содержания изолирующего стыка | Не окрашены изостыки |  |  | 30
Путь | Рельсовая цепь | Отступления от норм содержания изолирующего стыка | Нетиповая боковая изоляция |  |  | 30
Путь | Рельсовая цепь | Отступления от норм содержания изолирующего стыка | Нетиповая торцевая изоляция |  |  | 10
Путь | Рельсовая цепь | Отступления от норм содержания изолирующего стыка | Односторонний пробой изоляции изостыка |  |  | 1
Путь | Рельсовая цепь | Отступления от норм содержания изолирующего стыка | Отсутствует боковая изоляция |  |  | 10 | ШТ.
Путь | Рельсовая цепь | Отступления от норм содержания изолирующего стыка | Пробой изоляции в изолирующем стыке |  |  | 7 | ШТ.
Путь | Рельсовая цепь | Отступления от норм содержания изолирующего стыка | Стружка на изолирующих элементах изостыка |  |  | 10 | ШТ.
Путь | Рельсовая цепь | Перемычки, соединители электротяговые | Дефектные дроссельные перемычки |  |  | 7 | ШТ.
Путь | Рельсовая цепь | Перемычки, соединители электротяговые | Дефектные путевые перемычки |  |  | 7 | ШТ.
Путь | Рельсовая цепь | Перемычки, соединители электротяговые | Дефектные соединители электротяговые |  |  | 14 | ШТ.
Путь | Рельсовая цепь | Перемычки, соединители электротяговые | Недостаточное крепление дроссельных перемычек |  |  | 20 | ШТ.
Путь | Рельсовая цепь | Перемычки, соединители электротяговые | Недостаточное крепление путевых перемычек |  |  | 20 | ШТ.
Путь | Рельсовая цепь | Перемычки, соединители электротяговые | Недостаточное крепление соединителей электротяговых |  |  | 20 | ШТ.
Путь | Рельсовая цепь | Перемычки, соединители электротяговые | Несоответствие установки соединительных элементов РЦ требованиям альбома ТО-139 |  |  | 20 | ШТ.
Путь | Рельсовая цепь | Перемычки, соединители электротяговые | Отсутствует расшивка дроссельных перемычек на бруски |  |  | 90 | МЕСТО
Путь | Рельсовая цепь | Перемычки, соединители электротяговые | Отсутствует расшивка путевых перемычек на бруски |  |  | 90 | МЕСТО
Путь | Рельсовая цепь | Перемычки, соединители электротяговые | Отсутствует расшивка соединителей электротяговых на бруски |  |  | 90 | МЕСТО
Путь | Рельсовая цепь | Перемычки, соединители электротяговые | Перемычки, соединители электротяговые засыпаны снегом |  |  | 30 | МЕСТО
Путь | Рельсовая цепь | Перемычки, соединители электротяговые | Перемычки, соединители электротяговые засыпаны щебнем |  |  | 60 | ЯЩИК
Путь | Рельсовая цепь | Путевые коробки, трансформаторные ящики | Неудовлетворительное состояние путевой коробки |  |  | 30 | МЕСТО
Путь | Рельсовая цепь | Путевые коробки, трансформаторные ящики | Неудовлетворительное состояние трансформаторного ящика |  |  | 30 | МЕСТО
Путь | Рельсовая цепь | Путевые коробки, трансформаторные ящики | Неудовлетворительное состояние фундамента путевой коробки |  |  | 30 | МЕСТО
Путь | Рельсовая цепь | Путевые коробки, трансформаторные ящики | Отсутствует замок на путевой коробке |  |  | 14 | ШТ.
Путь | Рельсовая цепь | Состояние рельсовых соединителей | Дефектный пластинчатый рельсовый соединитель |  |  | 30 | ШТ.
Путь | Рельсовая цепь | Состояние рельсовых соединителей | Дефектный приварной рельсовый соединитель |  |  | 30 | ШТ.
Путь | Рельсовая цепь | Состояние рельсовых соединителей | Дефектный пружинный рельсовый соединитель |  |  | 30 | ШТ.
Путь | Рельсовая цепь | Состояние рельсовых соединителей | Дефектный рельсовый соединитель с тарельчатыми шайбами |  |  | 30 | ШТ.
Путь | Рельсовая цепь | Состояние рельсовых соединителей | Дефектный фартучный рельсовый соединитель |  |  | 30 | ШТ.
Путь | Рельсовая цепь | Состояние рельсовых соединителей | Дефектный штепсельный рельсовый соединитель |  |  | 30 | ШТ.
Путь | Рельсовая цепь | Состояние рельсовых соединителей | Излом пластинчатого рельсового соединителя |  |  | 30 | ШТ.
Путь | Рельсовая цепь | Состояние рельсовых соединителей | Отсутствует пластинчатый рельсовый соединитель |  |  | 14 | ШТ.
Путь | Рельсовая цепь | Состояние рельсовых соединителей | Отсутствует приварной рельсовый соединитель |  |  | 14 | ШТ.
Путь | Рельсовая цепь | Состояние рельсовых соединителей | Отсутствует пружинный рельсовый соединитель |  |  | 30 | ШТ.
Путь | Рельсовая цепь | Состояние рельсовых соединителей | Отсутствует рельсовый соединитель с тарельчатыми шайбами |  |  | 14 | ШТ.
Путь | Рельсовая цепь | Состояние рельсовых соединителей | Отсутствует фартучный рельсовый соединитель |  |  | 14 | ШТ.
Путь | Рельсовая цепь | Состояние рельсовых соединителей | Отсутствует шаберно-пружинный рельсовый соединитель |  |  | 14 | ШТ.
Путь | Рельсовая цепь | Состояние рельсовых соединителей | Отсутствует штепсельный рельсовый соединитель |  |  | 30 | ШТ.
Путь | Рельсовая цепь | Состояние рельсовых соединителей | Частичный обрыв проводов рельсового соединителя |  |  | 30 | ШТ.
Путь | Рельсовая цепь | Состояние рельсовых соединителей | Отсутствие отверстия под соединители |  |  | 30 | ШТ.
Путь | Рельсовая цепь | Состояние рельсовых соединителей | Отсутствие дублирующего соединителя |  |  | 30 | ШТ.
Путь | Рельсовая цепь | Шунтовая чувствительность | Загрязнение головок рельсов |  |  | 14 | ШТ.
Путь | Рельсовая цепь | Шунтовая чувствительность | Загрязнены линзы на переездном светофоре |  |  | 14 | ШТ.
Путь | Рельсовая цепь | Шунтовая чувствительность | Отсутствие шунтовой чувствительности при наложении шунта |  |  | 14 | ШТ.
Путь | Рельсовая цепь | Шунтовая чувствительность | Отсутствуют соединители на параллельных ответвлениях рельсовой цепи |  |  | 14 | ШТ.
Стрелочный перевод | Рельсовая цепь | Дроссель-трансформаторы | Не закреплен патрубок дроссель-трансформатора |  |  | 15
Стрелочный перевод | Рельсовая цепь | Дроссель-трансформаторы | Не закреплена крышка кабельного ввода дроссель-трансформатора |  |  | 15
Стрелочный перевод | Рельсовая цепь | Дроссель-трансформаторы | Отсутствует железобетонный фундамент дроссель-трансформатора |  |  | 30
Стрелочный перевод | Рельсовая цепь | Дроссель-трансформаторы | Отсутствует патрубок на дроссель- трансформаторе |  |  | 5
Стрелочный перевод | Рельсовая цепь | Изолирующие элементы | Нарушена изоляция фундаментальных уголков |  |  | 1
Стрелочный перевод | Рельсовая цепь | Изолирующие элементы | Отсутствует изоляция фундаментальных уголков |  |  | 1
Стрелочный перевод | Рельсовая цепь | Отступления в содержании изолирующего стыка | Дефектная металлокомпозитная или композитная накладка |  |  | 7
Стрелочный перевод | Рельсовая цепь | Отступления в содержании изолирующего стыка | Дефектная торцевая изоляция |  |  | 7
Стрелочный перевод | Рельсовая цепь | Отступления в содержании изолирующего стыка | Износ материалов стеклопластиковой накладки сверх нормативных значений |  |  | 30 | ШТ.
Стрелочный перевод | Рельсовая цепь | Отступления в содержании изолирующего стыка | Накат на торцах рельсов в изостыке |  |  | 7
Стрелочный перевод | Рельсовая цепь | Отступления в содержании изолирующего стыка | Нарушено расположение изостыка относительно шпал |  |  | 30 | мм
Стрелочный перевод | Рельсовая цепь | Отступления в содержании изолирующего стыка | Не окрашены изостыки |  |  | 30 | ШТ.
Стрелочный перевод | Рельсовая цепь | Отступления в содержании изолирующего стыка | Недостаточное количество торцевой изоляции |  |  | 7 | мм
Стрелочный перевод | Рельсовая цепь | Отступления в содержании изолирующего стыка | Неисправные элементы изолирующего стыка |  |  | 7
Стрелочный перевод | Рельсовая цепь | Отступления в содержании изолирующего стыка | Несоответствие норме стыкового зазора в изостыке |  |  | 7
Стрелочный перевод | Рельсовая цепь | Отступления в содержании изолирующего стыка | Несоответствие норме стыкового зазора в стыке, соседнем с изостыком |  |  | 7
Стрелочный перевод | Рельсовая цепь | Отступления в содержании изолирующего стыка | Нетиповая боковая изоляция |  |  | 7
Стрелочный перевод | Рельсовая цепь | Отступления в содержании изолирующего стыка | Нетиповая торцевая изоляция |  |  | 10 | ШТ.
Стрелочный перевод | Рельсовая цепь | Отступления в содержании изолирующего стыка | Стружка на изолирующих элементах изостыка |  |  | 7 | ШТ.
Стрелочный перевод | Рельсовая цепь | Перемычки, соединители электротяговые | Дефектные дроссельные перемычки |  |  | 14 | ШТ.
Стрелочный перевод | Рельсовая цепь | Перемычки, соединители электротяговые | Дефектные путевые перемычки |  |  | 14 | ШТ.
Стрелочный перевод | Рельсовая цепь | Перемычки, соединители электротяговые | Дефектные соединители электротяговые |  |  | 14 | ШТ.
Стрелочный перевод | Рельсовая цепь | Перемычки, соединители электротяговые | Недостаточное крепление дроссельных перемычек |  |  | 30 | ШТ.
Стрелочный перевод | Рельсовая цепь | Перемычки, соединители электротяговые | Недостаточное крепление путевых перемычек |  |  | 30 | ШТ.
Стрелочный перевод | Рельсовая цепь | Перемычки, соединители электротяговые | Недостаточное крепление соединителей электротяговых |  |  | 30 | ШТ.
Стрелочный перевод | Рельсовая цепь | Перемычки, соединители электротяговые | Несоответствие установки соединительных элементов РЦ требованиям альбома ТО-139 |  |  | 20 | ШТ.
Стрелочный перевод | Рельсовая цепь | Перемычки, соединители электротяговые | Отсутствует расшивка дроссельных перемычек на бруски |  |  | 30 | ШТ.
Стрелочный перевод | Рельсовая цепь | Перемычки, соединители электротяговые | Отсутствует расшивка путевых перемычек на бруски |  |  | 30 | ШТ.
Стрелочный перевод | Рельсовая цепь | Перемычки, соединители электротяговые | Отсутствует расшивка соединителей электротяговых на бруски |  |  | 30 | ШТ.
Стрелочный перевод | Рельсовая цепь | Перемычки, соединители электротяговые | Перемычки, соединители электротяговые засыпаны снегом |  |  | 30 | ШТ.
Стрелочный перевод | Рельсовая цепь | Перемычки, соединители электротяговые | Перемычки, соединители электротяговые засыпаны щебнем |  |  | 30 | ШТ.
Стрелочный перевод | Рельсовая цепь | Путевые коробки, трансформаторные ящики | Неудовлетворительное состояние путевой коробки |  |  | 30 | ШТ.
Стрелочный перевод | Рельсовая цепь | Путевые коробки, трансформаторные ящики | Неудовлетворительное состояние трансформаторного ящика |  |  | 30 | ШТ.
Стрелочный перевод | Рельсовая цепь | Путевые коробки, трансформаторные ящики | Неудовлетворительное состояние фундамента путевой коробки |  |  | 30 | ШТ.
Стрелочный перевод | Рельсовая цепь | Путевые коробки, трансформаторные ящики | Отсутствует замок на путевой коробке |  |  | 14 | ШТ.
Стрелочный перевод | Рельсовая цепь | Состояние изолирующих элементов стрелочного перевода | Выколы кусков древесины между трещинами мостовой брус одиночный первочередная замена (заходящие под подкладку и нарушающие ркаботу скреплений)
Стрелочный перевод | Рельсовая цепь | Состояние изолирующих элементов стрелочного перевода | Неисправные изолирующие элементы в серьгах остряков |  |  | 1
Стрелочный перевод | Рельсовая цепь | Состояние изолирующих элементов стрелочного перевода | Неисправные изолирующие элементы связной полосы |  |  | 1
Стрелочный перевод | Рельсовая цепь | Состояние изолирующих элементов стрелочного перевода | Неисправные изолирующие элементы стрелочной тяги |  |  | 1
Стрелочный перевод | Рельсовая цепь | Состояние изолирующих элементов стрелочного перевода | Неисправные изолирующие элементы устройства пневматической обдувки |  |  | 1
Стрелочный перевод | Рельсовая цепь | Состояние изолирующих элементов стрелочного перевода | Неисправные изолирующие элементы устройства электрообогрева |  |  | 5
Стрелочный перевод | Рельсовая цепь | Состояние изолирующих элементов стрелочного перевода | Несоответствие толщины регулировочных прокладок в серьге тяги стрелочного перевода |  |  | 3 | ММ
Стрелочный перевод | Рельсовая цепь | Состояние изолирующих элементов стрелочного перевода | Отсутствуют изолирующие элементы в серьгах остряков |  |  | 14 | ШТ.
Стрелочный перевод | Рельсовая цепь | Состояние изолирующих элементов стрелочного перевода | Отсутствуют изолирующие элементы связной полосы |  |  | 14 | ШТ.
Стрелочный перевод | Рельсовая цепь | Состояние изолирующих элементов стрелочного перевода | Отсутствуют изолирующие элементы стрелочной тяги |  |  | 7 | ШТ.
Стрелочный перевод | Рельсовая цепь | Состояние изолирующих элементов стрелочного перевода | Отсутствуют изолирующие элементы устройства пневматической обдувки |  |  | 14 | ШТ.
Стрелочный перевод | Рельсовая цепь | Состояние изолирующих элементов стрелочного перевода | Отсутствуют изолирующие элементы устройства электрообогрева |  |  | 14 | ШТ.
Стрелочный перевод | Рельсовая цепь | Состояние изолирующих элементов стрелочного перевода | Пробой изоляции в серьгах остряков |  |  | 1 | ММ
Стрелочный перевод | Рельсовая цепь | Состояние изолирующих элементов стрелочного перевода | Пробой изоляции связной полосы |  |  | 1 | ММ
Стрелочный перевод | Рельсовая цепь | Состояние изолирующих элементов стрелочного перевода | Пробой изоляции стрелочной тяги |  |  | 1 | ММ
Стрелочный перевод | Рельсовая цепь | Состояние рельсовых соединителей | Дефектный пластинчатый рельсовый соединитель |  |  | 30 | ШТ.
Стрелочный перевод | Рельсовая цепь | Состояние рельсовых соединителей | Дефектный приварной рельсовый соединитель |  |  | 30 | ШТ.
Стрелочный перевод | Рельсовая цепь | Состояние рельсовых соединителей | Дефектный пружинный рельсовый соединитель |  |  | 30 | ШТ.
Стрелочный перевод | Рельсовая цепь | Состояние рельсовых соединителей | Дефектный рельсовый соединитель с тарельчатыми шайбами |  |  | 30 | ШТ.
Стрелочный перевод | Рельсовая цепь | Состояние рельсовых соединителей | Дефектный фартучный рельсовый соединитель |  |  | 30 | ШТ.
Стрелочный перевод | Рельсовая цепь | Состояние рельсовых соединителей | Дефектный шаберно-пружинный рельсовый соединитель |  |  | 30 | ШТ.
Стрелочный перевод | Рельсовая цепь | Состояние рельсовых соединителей | Дефектный штепсельный рельсовый соединитель |  |  | 30 | ШТ.
Стрелочный перевод | Рельсовая цепь | Состояние рельсовых соединителей | Излом пластинчатого рельсового соединителя |  |  | 30 | ШТ.
Стрелочный перевод | Рельсовая цепь | Состояние рельсовых соединителей | Отсутствует пластинчатый рельсовый соединитель |  |  | 30 | ШТ.
Стрелочный перевод | Рельсовая цепь | Состояние рельсовых соединителей | Отсутствует приварной рельсовый соединитель |  |  | 14 | ШТ.
Стрелочный перевод | Рельсовая цепь | Состояние рельсовых соединителей | Отсутствует пружинный рельсовый соединитель |  |  | 14 | ШТ.
Стрелочный перевод | Рельсовая цепь | Состояние рельсовых соединителей | Отсутствует рельсовый соединитель с тарельчатыми шайбами |  |  | 30 | ШТ.
Стрелочный перевод | Рельсовая цепь | Состояние рельсовых соединителей | Отсутствует фартучный рельсовый соединитель |  |  | 14 | ШТ.
Стрелочный перевод | Рельсовая цепь | Состояние рельсовых соединителей | Отсутствует шаберно-пружинный рельсовый соединитель |  |  | 14 | ШТ.
Стрелочный перевод | Рельсовая цепь | Состояние рельсовых соединителей | Отсутствует штепсельный рельсовый соединитель |  |  | 30 | ШТ.
Стрелочный перевод | Рельсовая цепь | Состояние рельсовых соединителей | Частичный обрыв проводов рельсового соединителя |  |  | 30 | ШТ.
Стрелочный перевод | Рельсовая цепь | Стрелочные соединители | Негодный стрелочный соединитель |  |  | 30 | ШТ.
Стрелочный перевод | Рельсовая цепь | Стрелочные соединители | Ослабленный стрелочный соединитель |  |  | 30 | ШТ.
Стрелочный перевод | Рельсовая цепь | Стрелочные соединители | Отсутствует стрелочный соединитель |  |  | 30 | ШТ.
Стрелочный перевод | Рельсовая цепь | Шунтовая чувствительность | Загрязнение головок рельсов |  |  | 14 | ШТ.
Стрелочный перевод | Рельсовая цепь | Шунтовая чувствительность | Зазор между подошвой рельса и балластом менее 3 см |  |  | 60 | м
Стрелочный перевод | Рельсовая цепь | Шунтовая чувствительность | Отсутствие шунтовой чувствительности при наложении шунта |  |  | 14 | ШТ.
Стрелочный перевод | Рельсовая цепь | Шунтовая чувствительность | Отсутствуют соединители на параллельных ответвлениях рельсовой цепи |  |  | 14 | ШТ.
Путь | Рельсовый стык | Отступления от норм содержания стыков | Вертикальная ступенька в стыке
Путь | Рельсовый стык | Отступления от норм содержания стыков | Горизонтальная ступенька в стыке
Путь | Рельсовый стык | Отступления от норм содержания стыков | Вертикальная или горизонтальная ступенька в стыке при температуре ниже 25 градусов | 1.1 | 2 | 1 | ММ | 50
Путь | Рельсовый стык | Отступления от норм содержания стыков | Вертикальная или горизонтальная ступенька в стыке при температуре выше 25 градусов | 2.1 | 4 | 1 | ММ | 40
Путь | Рельсовый стык | Отступления от норм содержания стыков | Вертикальная или горизонтальная ступенька в стыке при температуре выше 25 градусов | 1.1 | 2 | 1 | ММ | 80
Путь | Рельсовый стык | Отступления от норм содержания стыков | Вертикальная или горизонтальная ступенька в стыке при температуре выше 25 градусов | 4.1 | 5 | 1 | ММ | 15
Путь | Рельсовый стык | Отступления от норм содержания стыков | Вертикальная или горизонтальная ступенька в стыке при температуре ниже 25 градусов | 5,1 |  | 1 | ММ | 0
Путь | Рельсовый стык | Отступления от норм содержания стыков | Вертикальная или горизонтальная ступенька в стыке при температуре выше 25 градусов | 5,1 |  | 1 | ММ | 0
Путь | Рельсовый стык | Отступления от норм содержания стыков | Вертикальная или горизонтальная ступенька в стыке при температуре ниже 25 градусов | 4.1 | 5 | 1 | ММ | 15
Путь | Рельсовый стык | Отступления от норм содержания стыков | Вертикальная или горизонтальная ступенька в стыке при температуре ниже 25 градусов | 2.1 | 4 | 1 | ММ | 25
Путь | Рельсовый стык | Отступления от норм содержания стыков | Забег стыка одной рельсовой нити относительно стыка другой нити более 8 см |  |  | 30 | см
Путь | Рельсовый стык | Отступления от норм содержания стыков | Забег стыка одной рельсовой нити относительно стыка другой нити не более 8 см |  |  | 60 | см
Путь | Рельсовый стык | Отступления от норм содержания стыковых зазоров | Превышение конструктивной величины стыкового зазора
Путь | Рельсовый стык | Отступления от норм содержания стыковых зазоров | Нулевые зазоры
Путь | Рельсовый стык | Отступления от норм содержания стыковых зазоров | Наличие четырех подряд слитых зазоров при длине рельсов 12,5 м, |  |  | 1 | МЕСТО
Путь | Рельсовый стык | Отступления от норм содержания стыковых зазоров | Наличие двух подряд слитых зазоров при длине рельсов 25 м |  |  | 14 | ММ
Путь | Рельсовый стык | Отступления от норм содержания стыковых зазоров | Наличие чрезмерно растянутых зазоров (превышение конструктивной велечины стыковых зазоров) | 36 |  | 0.125 | ММ | 0
Путь | Рельсовый стык | Отступления от норм содержания стыковых зазоров | Наличие чрезмерно растянутых зазоров (превышение конструктивной велечины стыковых зазоров) | 31 | 35 | 0.125 | ММ | 25
Путь | Рельсовый стык | Отступления от норм содержания стыковых зазоров | Наличие чрезмерно растянутых зазоров (превышение конструктивной велечины стыковых зазоров) | 27 | 30 | 1 | ММ | 60
Путь | Рельсовый стык | Отступления от норм содержания стыковых зазоров | Наличие чрезмерно растянутых зазоров (превышение конструктивной велечины стыковых зазоров) | 24 | 26 | 3 | ММ | 100
Путь | Рельсовый стык | Отступления от норм содержания стыков | Забег стыка одной рельсовой нити относительно стыка другой нити на прямых более 8 см, на кривых более 8 см плюс половина стандартного укорочения рельса (в данной кривой). |  |  | 30 | см
Путь | Рельсовый стык | Отступления от норм содержания стыков | Забег одного изолирующего стыка относительно другого на прямых - более 5 см; на кривых более 5 см плюс половина стандартного укорочения рельса. |  |  | 30 | см
Путь | Рельсовый стык | Отступления от норм содержания стыковых зазоров | Наличие двух подряд слитых зазоров |  | 0 | 14 | ММ
Стрелочный перевод | Рельсовый стык | Отступления от норм содержания стыков | Вертикальная или горизонтальная ступенька в стыке при температуре ниже 25 градусов | 1.1 | 2 | 1 | ММ | 50
Стрелочный перевод | Рельсовый стык | Отступления от норм содержания стыков | Вертикальная или горизонтальная ступенька в стыке при температуре выше 25 градусов | 2.1 | 4 | 1 | ММ | 40
Стрелочный перевод | Рельсовый стык | Отступления от норм содержания стыков | Вертикальная или горизонтальная ступенька в стыке при температуре выше 25 градусов | 1.1 | 2 | 1 | ММ | 80
Стрелочный перевод | Рельсовый стык | Отступления от норм содержания стыков | Вертикальная или горизонтальная ступенька в стыке при температуре выше 25 градусов | 4.1 | 5 | 1 | ММ | 15
Стрелочный перевод | Рельсовый стык | Отступления от норм содержания стыков | Вертикальная или горизонтальная ступенька в стыке при температуре ниже 25 градусов | 5,1 |  | 1 | ММ | 0
Стрелочный перевод | Рельсовый стык | Отступления от норм содержания стыков | Вертикальная или горизонтальная ступенька в стыке при температуре выше 25 градусов | 5,1 |  | 1 | ММ | 0
Стрелочный перевод | Рельсовый стык | Отступления от норм содержания стыков | Вертикальная или горизонтальная ступенька в стыке при температуре ниже 25 градусов | 4.1 | 5 | 1 | ММ | 15
Стрелочный перевод | Рельсовый стык | Отступления от норм содержания стыков | Вертикальная или горизонтальная ступенька в стыке при температуре ниже 25 градусов | 2.1 | 4 | 1 | ММ | 25
Стрелочный перевод | Рельсовый стык | Отступления от норм содержания стыковых зазоров | Наличие чрезмерно растянутых зазоров (велечина стыковых зазоров) | 36 |  | 0.125 | ММ | 0
Стрелочный перевод | Рельсовый стык | Отступления от норм содержания стыковых зазоров | Наличие чрезмерно растянутых зазоров (велечина стыковых зазоров) | 31 | 35 | 0.125 | ММ | 25
Стрелочный перевод | Рельсовый стык | Отступления от норм содержания стыковых зазоров | Наличие чрезмерно растянутых зазоров (велечина стыковых зазоров) | 27 | 30 | 1 | ММ | 60
Стрелочный перевод | Рельсовый стык | Отступления от норм содержания стыковых зазоров | Наличие чрезмерно растянутых зазоров (велечина стыковых зазоров) | 24 | 26 | 3 | ММ | 100
Путь | Сигнальный указатель | Стрелочный указатель | Нетиповой стрелочный указатель |  |  | 30 | ШТ.
Путь | Сигнальный указатель | Стрелочный указатель | Неудовлетворительное состояние окраски стрелочного указателя |  |  | 30 | ШТ.
Путь | Сигнальный указатель | Стрелочный указатель | Неудовлетворительное состояние стрелочного указателя |  |  | 30 | ШТ.
Путь | Сигнальный указатель | Стрелочный указатель | Отсутствует стрелочный указатель |  |  | 14 | ШТ.
Путь | Сигнальный указатель | Указатель на поворотном брусе | Нетиповой указатель на поворотном брусе |  |  | 30 | ШТ.
Путь | Сигнальный указатель | Указатель на поворотном брусе | Неудовлетворительное состояние указателя на поворотном брусе |  |  | 30 | ШТ.
Путь | Сигнальный указатель | Указатель на поворотном брусе | Отсутствует указатель на поворотном брусе |  |  | 14 | ШТ.
Путь | Сигнальный указатель | Указатель на упоре | Нетиповой указатель на упоре |  |  | 30 | ШТ.
Путь | Сигнальный указатель | Указатель на упоре | Неудовлетворительное состояние указателя на упоре |  |  | 30 | ШТ.
Путь | Сигнальный указатель | Указатель на упоре | Отсутствует указатель на упоре |  |  | 30 | ШТ.
Путь | Сигнальный указатель | Указатель путевого заграждения | Нетиповой указатель путевого заграждения |  |  | 30 | ШТ.
Путь | Сигнальный указатель | Указатель путевого заграждения | Неудовлетворительное состояние указателя путевого заграждения |  |  | 30 | ШТ.
Путь | Сигнальный указатель | Указатель путевого заграждения | Отсутствует указатель путевого заграждения |  |  | 30 | ШТ.
Путь | Сигнальный указатель | Указатель сбрасывающего устройства | Нетиповой указатель сбрасывающего устройства |  |  | 30 | ШТ.
Путь | Сигнальный указатель | Указатель сбрасывающего устройства | Неудовлетворительное состояние указателя сбрасывающего устройства |  |  | 30 | ШТ.
Путь | Сигнальный указатель | Указатель сбрасывающего устройства | Отсутствует указатель сбрасывающего устройства |  |  | 30 | ШТ.
Стрелочный перевод | Сигнальный указатель | Стрелочный указатель | Нетиповой стрелочный указатель |  |  | 30 | ШТ.
Стрелочный перевод | Сигнальный указатель | Стрелочный указатель | Неудовлетворительное состояние окраски стрелочного указателя |  |  | 30 | ШТ.
Стрелочный перевод | Сигнальный указатель | Стрелочный указатель | Неудовлетворительное состояние стрелочного указателя |  |  | 30 | ШТ.
Стрелочный перевод | Сигнальный указатель | Стрелочный указатель | Отсутствует стрелочный указатель |  |  | 14 | ШТ.
Стрелочный перевод | Сигнальный указатель | Указатель на поворотном брусе | Нетиповой указатель на поворотном брусе |  |  | 30 | ШТ.
Стрелочный перевод | Сигнальный указатель | Указатель на поворотном брусе | Неудовлетворительное состояние указателя на поворотном брусе |  |  | 30 | ШТ.
Стрелочный перевод | Сигнальный указатель | Указатель на поворотном брусе | Отсутствует указатель на поворотном брусе |  |  | 14 | ШТ.
Стрелочный перевод | Сигнальный указатель | Указатель на упоре | Нетиповой указатель на упоре |  |  | 30 | ШТ.
Стрелочный перевод | Сигнальный указатель | Указатель на упоре | Неудовлетворительное состояние указателя на упоре |  |  | 30 | ШТ.
Стрелочный перевод | Сигнальный указатель | Указатель на упоре | Отсутствует указатель на упоре |  |  | 14 | ШТ.
Стрелочный перевод | Сигнальный указатель | Указатель путевого заграждения | Нетиповой указатель путевого заграждения |  |  | 30 | ШТ.
Стрелочный перевод | Сигнальный указатель | Указатель путевого заграждения | Неудовлетворительное состояние указателя путевого заграждения |  |  | 30 | ШТ.
Стрелочный перевод | Сигнальный указатель | Указатель путевого заграждения | Отсутствует указатель путевого заграждения |  |  | 14 | ШТ.
Стрелочный перевод | Сигнальный указатель | Указатель сбрасывающего устройства | Нетиповой указатель сбрасывающего устройства |  |  | 30 | ШТ.
Стрелочный перевод | Сигнальный указатель | Указатель сбрасывающего устройства | Неудовлетворительное состояние указателя сбрасывающего устройства |  |  | 30 | ШТ.
Стрелочный перевод | Сигнальный указатель | Указатель сбрасывающего устройства | Отсутствует указатель сбрасывающего устройства |  |  | 14 | ШТ.
Путь | Скрепления | Отступления в содержании скреплений | % негодных скреплений на пикете | 61 |  | 1 | % | 25
Путь | Скрепления | Отступления в содержании скреплений | % негодных скреплений на пикете | 51 | 60 | 3 | % | 40
Путь | Скрепления | Отступления в содержании скреплений | % негодных скреплений на пикете | 41 | 50 | 30 | % | 60
Путь | Скрепления | Отступления в содержании скреплений | % негодных скреплений на пикете | 31 | 40 | 30 | % | 80
Путь | Скрепления | Отступления в содержании скреплений | % негодных скреплений на пикете | 21 | 30 | 60 | % | 100
Путь | Скрепления | Отступления в содержании скреплений | % негодных скреплений на пикете | 16 | 20 | 90 | % | 120
Путь | Скрепления | Отступления в содержании скреплений | % негодных скреплений на пикете | 0 | 15 | 90 | % | 140
Путь | Скрепления | Отступления в содержании скреплений | Выход подошвы рельса из реборд подкладок
Путь | Скрепления | Состояние стыковых накладок | Излом (трещина) одной накладки в стыке |  |  | 0.125 | ШТ. | 25
Путь | Скрепления | Состояние стыковых накладок | Излом (трещина) 2-х накладок в стыке |  |  | 0.125 | ШТ. | 0
Путь | Скрепления | Отступления в содержании скреплений | Зазор между рельсом и подкладками (провис рельса) или напрессовка снега или льда между рельсом и подкладками на 3-х и более шпалах |  |  | 14 | ММ
Путь | Скрепления | Отступления в содержании скреплений | Зазор между рельсом и подкладками (провис рельса) или напрессовка снега или льда между рельсом и подкладками на 3-х и более шпалах в кривых радиусом 650 м и менее |  | 5 | 14 | ММ
Путь | Скрепления | Отступления в содержании скреплений | % ослабленных гаек клеммных и закладных болтов на рельсовой плети бесстыкового пути |  | 10 | 7 | ШТ.
Путь | Скрепления | Отступления в содержании скреплений | Зазор между рельсом и подкладками (провис рельса) | 1 | 5 | 30 | мм
Путь | Скрепления | Отступления в содержании скреплений | Зазор между рельсом и подкладками (провис рельса) | 6 | 9 | 14 | мм
Путь | Скрепления | Отступления в содержании скреплений | Зазор между рельсом и подкладками (провис рельса) | 9.1 |  | 7 | мм
Путь | Скрепления | Отступления в содержании скреплений | Напрессовка снега или льда между рельсом и подкладками |  |  | 7 | ШТ.
Путь | Скрепления | Отступления в содержании скреплений | Не смазаны элементы скрепления |  |  | 30 | ШТ.
Путь | Скрепления | Состояние костылей | Наддернутые рабочие костыли более 10 мм
Путь | Скрепления | Состояние костылей | Дефектные костыли |  |  | 14 | ШТ.
Путь | Скрепления | Состояние костылей | Недобитые костыли |  |  | 30 | ШТ.
Путь | Скрепления | Состояние костылей | Отсутствуют костыли |  |  | 30 | ШТ.
Путь | Скрепления | Состояние стыковых накладок | Дефектная стыковая накладка |  |  | 3 | ШТ.
Путь | Скрепления | Состояние стыковых накладок | Отсутствует стыковая накладка |  |  | 0.125 | ШТ. | 0
Путь | Скрепления | Состояние закладных болтов | Дефектные гайки закладных болтов |  |  | 30 | ШТ.
Путь | Скрепления | Состояние закладных болтов | Дефектные шайбы закладных болтов |  |  | 30 | ШТ.
Путь | Скрепления | Состояние закладных болтов | Несмазанные закладные болты |  |  | 30 | ШТ.
Путь | Скрепления | Состояние закладных болтов | Ослабленные закладные болты |  |  | 10 | ШТ.
Путь | Скрепления | Состояние закладных болтов | Отсутствуют гайки закладных болтов |  |  | 60 | ШТ.
Путь | Скрепления | Состояние закладных болтов | Отсутствуют закладные болты |  |  | 30 | ШТ.
Путь | Скрепления | Состояние закладных болтов | Неисправная изоляция на закладных болтах железобетонных брусьев |  |  | 60 | ШТ.
Путь | Скрепления | Состояние закладных болтов | Установлен нетиповой закладной болт |  |  | 60 | ШТ.
Путь | Скрепления | Состояние закладных болтов | Отсутствуют шайбы закладных болтов |  |  | 30 | ШТ.
Путь | Скрепления | Состояние клеммных болтов | Дефектные гайки клеммных болтов |  |  | 60 | ШТ.
Путь | Скрепления | Состояние клеммных болтов | Дефектные двухвитковые шайбы клеммных болтов |  |  | 60 | ШТ.
Путь | Скрепления | Состояние клеммных болтов | Дефектные клеммы |  |  | 60 | ШТ.
Путь | Скрепления | Состояние клеммных болтов | Затянуты клеммные болты на «маячных» шпалах |  |  | 60 | ШТ.
Путь | Скрепления | Состояние клеммных болтов | Несмазанные клеммные болты |  |  | 60 | ШТ.
Путь | Скрепления | Состояние клеммных болтов | Ослабленные клеммные болты |  |  | 60 | ШТ.
Путь | Скрепления | Состояние клеммных болтов | Отсутствуют клеммы |  |  | 14 | ШТ.
Путь | Скрепления | Состояние клеммных болтов | Отсутствуют гайки клеммных болтов |  |  | 60 | ШТ.
Путь | Скрепления | Состояние клеммных болтов | Отсутствуют двухвитковые шайбы клеммных болтов |  |  | 60 | ШТ.
Путь | Скрепления | Состояние клеммных болтов | Отсутствуют клеммные болты |  |  | 60 | ШТ.
Путь | Скрепления | Состояние подкладок | Дефектные подкладки |  |  | 30 | ШТ.
Путь | Скрепления | Состояние подкладок | Сломанные подкладки |  |  | 60
Путь | Скрепления | Состояние подкладок | Отсутствуют подкладки |  |  | 60 | ШТ.
Путь | Скрепления | Состояние подкладок | Смещение подкладок |  |  | 14 | ШТ.
Путь | Скрепления | Состояние подрельсовых прокладок | Наслоение подрельсовых прокладок |  |  | 14 | ШТ.
Путь | Скрепления | Состояние подрельсовых прокладок | Негодные подрельсовые прокладки |  |  | 30 | ШТ.
Путь | Скрепления | Состояние подрельсовых прокладок | Отсутствуют подрельсовые прокладки |  |  | 60 | ШТ.
Путь | Скрепления | Состояние подрельсовых прокладок | Смещение подрельсовых прокладок |  |  | 30 | ШТ.
Путь | Скрепления | Состояние прокладок под подкладку | Наслоение пучинных карточек |  |  | 14 | ШТ.
Путь | Скрепления | Состояние прокладок под подкладку | Негодные прокладки под подкладку |  |  | 30 | ШТ.
Путь | Скрепления | Состояние прокладок под подкладку | Отсутствуют прокладки под подкладку |  |  | 30 | ШТ.
Путь | Скрепления | Состояние прокладок под подкладку | Смещение прокладок под подкладкой |  |  | 60
Путь | Скрепления | Состояние противоугонов | Дефектные противоугоны |  |  | 60
Путь | Скрепления | Состояние противоугонов | Ненормативное количество противоугонов |  |  | 30 | ШТ.
Путь | Скрепления | Состояние противоугонов | Ослабшие противоугоны |  |  | 30 | ШТ.
Путь | Скрепления | Состояние противоугонов | Отсутствуют противоугоны |  |  | 14 | ШТ.
Путь | Скрепления | Состояние скрепления АРС | Дефектная клемма скрепления АРС |  |  | 60 | ШТ.
Путь | Скрепления | Состояние скрепления АРС | Дефектный анкер скрепления АРС |  |  | 60
Путь | Скрепления | Состояние скрепления АРС | Ослаблен монорегулятор скрепления АРС |  |  | 60
Путь | Скрепления | Состояние скрепления АРС | Отсутствует анкер скрепления АРС |  |  | 60 | ШТ.
Путь | Скрепления | Состояние скрепления АРС | Отсутствует клемма скрепления АРС |  |  | 60
Путь | Скрепления | Состояние скрепления АРС | Отсутствует монорегулятор скрепления АРС |  |  | 7 | ШТ.
Путь | Скрепления | Состояние скрепления АРС | Отсутствует подклеммник скрепления АРС |  |  | 60
Путь | Скрепления | Состояние скрепления АРС | Отсутствует подрельсовая прокладка скрепления АРС |  |  | 60
Путь | Скрепления | Состояние скрепления АРС | Отсутствует уголок скрепления АРС |  |  | 60
Путь | Скрепления | Состояние скрепления АРС | Смещение подрельсовой прокладки скрепления АРС |  |  | 60 | ШТ.
Путь | Скрепления | Состояние скрепления ЖБР | Отсутствует скрепление ЖБР
Путь | Скрепления | Состояние скрепления ЖБР | Дефектная клемма пружинная скрепления ЖБР |  |  | 60 | ШТ.
Путь | Скрепления | Состояние скрепления ЖБР | Дефектная прокладка ЖБР |  |  | 60 | ШТ.
Путь | Скрепления | Состояние скрепления ЖБР | Дефектная прокладка упругая скрепления ЖБР |  |  | 60 | ШТ.
Путь | Скрепления | Состояние скрепления ЖБР | Дефектная скоба упорная скрепления ЖБР |  |  | 30 | ШТ.
Путь | Скрепления | Состояние скрепления ЖБР | Отсутствует клемма пружинная скрепления ЖБР |  |  | 60
Путь | Скрепления | Состояние скрепления ЖБР | Отсутствует прокладка ЖБР |  |  | 60
Путь | Скрепления | Состояние скрепления ЖБР | Отсутствует прокладка упругая скрепления ЖБР |  |  | 60
Путь | Скрепления | Состояние скрепления ЖБР | Отсутствует скоба упорная скрепления ЖБР |  |  | 60
Путь | Скрепления | Состояние стыковых болтов | Недостаточное количество стыковых болтов
Путь | Скрепления | Состояние стыковых болтов | Дефектная гайка стыкового болта |  |  | 60
Путь | Скрепления | Состояние стыковых болтов | Дефектная шайба стыкового болта |  |  | 60
Путь | Скрепления | Состояние стыковых болтов | Дефектный стыковой болт |  |  | 30 | ШТ.
Путь | Скрепления | Состояние стыковых болтов | Ослабленный стыковой болт |  |  | 10 | ШТ.
Путь | Скрепления | Состояние стыковых болтов | Отсутствует гайка стыкового болта |  |  | 10
Путь | Скрепления | Состояние стыковых болтов | Отсутствует шайба стыкового болта |  |  | 10
Путь | Скрепления | Состояние стыковых болтов | Срез (отсутствие) стыкового болта при шестидырных накладках |  |  | 5 | ШТ.
Путь | Скрепления | Состояние стыковых болтов | Установка в стыке нетипового стыкового болта |  |  | 10 | ШТ.
Путь | Скрепления | Состояние шурупов | Дефектные шурупы |  |  | 60 | ШТ.
Путь | Скрепления | Состояние шурупов | Недовернутые шурупы |  |  | 14 | ШТ.
Путь | Скрепления | Состояние шурупов | Недостаточное количество шурупов |  |  | 14 | ШТ.
Путь | Скрепления | Состояние закладных болтов | Деформированные закладные болты |  |  | 60 | ШТ.
Путь | Скрепления | Состояние прокладок под подкладку | Негодные нашпальные амортизационные прокладки |  |  | 30 | ШТ.
Путь | Скрепления | Состояние стыковых болтов | Негодная граверная шайба |  |  | 30 | ШТ.
Путь | Скрепления | Состояние стыковых болтов | Срез (отсутсвие) одного стыкового болта в конце рельса при четырехдырныхнакладках или двух при шестидырных накладках |  |  | 0.125 | ШТ. | 25
Путь | Скрепления | Состояние стыковых болтов | Срез (отсутсвие) всех болтов на конце рельса |  |  | 0.125 | ШТ. | 0
Путь | Скрепления | Отступления в содержании скреплений | % негодных скреплений на на пикете при наличии угона более 10 см |  | 10 | 90 | % | 140
Путь | Скрепления | Отступления в содержании скреплений | % негодных скреплений на на пикете при наличии угона более 10 см | 11 | 15 | 90 | % | 120
Путь | Скрепления | Отступления в содержании скреплений | % негодных скреплений на на пикете при наличии угона более 10 см | 16 | 20 | 60 | % | 100
Путь | Скрепления | Отступления в содержании скреплений | % негодных скреплений на на пикете при наличии угона более 10 см | 21 | 30 | 30 | % | 80
Путь | Скрепления | Отступления в содержании скреплений | % негодных скреплений на на пикете при наличии угона более 10 см | 31 | 40 | 30 | % | 60
Путь | Скрепления | Отступления в содержании скреплений | % негодных скреплений на на пикете при наличии угона более 10 см | 41 | 50 | 1 | % | 40
Путь | Скрепления | Отступления в содержании скреплений | % негодных скреплений на на пикете при наличии угона более 10 см | 51 |  | 1 | % | 25
Путь | Скрепления | Отступления в содержании скреплений | Выход подошвы рельса из реборд подкладок на 3-х шпалах (брусьях) подряд с наружной стороны прямых участков, исключая подходы к мостам и тунелям |  |  | 14 | ШПАЛ/БРУС | 60
Путь | Скрепления | Отступления в содержании скреплений | Выход подошвы рельса из реборд подкладок на 3-х брусьях подряд с наружной стороны кривых, а так же на прямых на подходах к мостам и тоннелям протяжением по 200 м при длине мостов и тоннелей от 25 до 100 м и по 500 м при длине мостов и тоннелей более 100 м |  |  | 0.125 | % | 25
Путь | Скрепления | Отступления в содержании скреплений | Выход подошвы рельса из реборд подкладок на 4-х шпалах (брусьях) вы прямых участков |  |  | 10 | ШПАЛ/БРУС | 40
Путь | Скрепления | Отступления в содержании скреплений | Выход подошвы рельса из реборд подкладок на 4-х брусьях подряд на кривых, а так же на прямых на подходах к мостам и тоннелям |  |  | 0.125 | ШПАЛ/БРУС | 0
Путь | Скрепления | Отступления в содержании скреплений | Выход подошвы рельса из реборд подкладок на 5-х шпалах (брусьях) |  |  | 0.125 | ШПАЛ/БРУС | 0
Стрелочный перевод | Скрепления | Отступления в содержании скреплений | Зазор между рельсом и подкладками (провис рельса) или напрессовка снега или льда между рельсом и подкладками на 3-х и более брусьях |  | 5 | 14 | ММ
Стрелочный перевод | Скрепления | Отступления в содержании скреплений | Зазор между рельсом и подкладками |  |  | 14 | ШТ.
Стрелочный перевод | Скрепления | Отступления в содержании скреплений | Напрессовка снега или льда между рельсом и подкладками |  |  | 30 | ШТ.
Стрелочный перевод | Скрепления | Отступления в содержании скреплений | Не смазаны элементы скрепления |  |  | 14 | ШТ.
Стрелочный перевод | Скрепления | Скрепления в целом | % ослабленных гаек клеммных и закладных болтов на рельсовой плети бесстыкового пути |  |  | 14 | ШТ.
Стрелочный перевод | Скрепления | Состояние вертикальных болтов | Дефектные вертикальные болты |  |  | 30 | ШТ.
Стрелочный перевод | Скрепления | Состояние вертикальных болтов | Ослабление вертикальных болтов |  |  | 14 | ШТ.
Стрелочный перевод | Скрепления | Состояние вертикальных болтов | Отсутствуют вертикальные болты |  |  | 14 | ШТ.
Стрелочный перевод | Скрепления | Состояние горизонтальных болтов | Дефектные горизонтальные болты |  |  | 30 | ШТ.
Стрелочный перевод | Скрепления | Состояние горизонтальных болтов | Ослабление горизонтальных болтов |  |  | 14 | ШТ.
Стрелочный перевод | Скрепления | Состояние горизонтальных болтов | Отсутствуют горизонтальные болты |  |  | 14 | ШТ.
Стрелочный перевод | Скрепления | Состояние закладных болтов | Дефектные гайки закладных болтов |  |  | 30 | ШТ.
Стрелочный перевод | Скрепления | Состояние закладных болтов | Дефектные шайбы закладных болтов |  |  | 60 | ШТ.
Стрелочный перевод | Скрепления | Состояние закладных болтов | Несмазанные закладные болты |  |  | 30 | ШТ.
Стрелочный перевод | Скрепления | Состояние закладных болтов | Ослабленные закладные болты |  |  | 30 | ШТ.
Стрелочный перевод | Скрепления | Состояние закладных болтов | Отсутствуют гайки закладных болтов |  |  | 30 | ШТ.
Стрелочный перевод | Скрепления | Состояние закладных болтов | Отсутствуют закладные болты |  |  | 14 | ШТ.
Стрелочный перевод | Скрепления | Состояние закладных болтов | Отсутствуют шайбы закладных болтов |  |  | 30 | ШТ.
Стрелочный перевод | Скрепления | Состояние закладных болтов | Установлен нетиповой закладной болт |  |  | 14 | ШТ.
Стрелочный перевод | Скрепления | Состояние клеммных болтов | Дефектные гайки клеммных болтов |  |  | 30 | ШТ.
Стрелочный перевод | Скрепления | Состояние клеммных болтов | Дефектные двухвитковые шайбы клеммных болтов |  |  | 30 | ШТ.
Стрелочный перевод | Скрепления | Состояние клеммных болтов | Дефектные клеммы |  |  | 60 | ШТ.
Стрелочный перевод | Скрепления | Состояние клеммных болтов | Затянуты клеммные болты на «маячных» шпалах |  |  | 14 | ШТ.
Стрелочный перевод | Скрепления | Состояние клеммных болтов | Несмазанные клеммные болты |  |  | 60 | ШТ.
Стрелочный перевод | Скрепления | Состояние клеммных болтов | Ослабленные клеммные болты |  |  | 60 | ШТ.
Стрелочный перевод | Скрепления | Состояние клеммных болтов | Отсутствуют гайки клеммных болтов |  |  | 60 | ШТ.
Стрелочный перевод | Скрепления | Состояние клеммных болтов | Отсутствуют двухвитковые шайбы клеммных болтов |  |  | 60 | ШТ.
Стрелочный перевод | Скрепления | Состояние клеммных болтов | Отсутствуют клеммные болты |  |  | 60 | ШТ.
Стрелочный перевод | Скрепления | Состояние клеммных болтов | Отсутствуют клеммы |  |  | 60 | ШТ.
Стрелочный перевод | Скрепления | Состояние контргайки | Дефектные контргайки |  |  | 30 | ШТ.
Стрелочный перевод | Скрепления | Состояние контргайки | Ослабленные контргайки |  |  | 14 | ШТ.
Стрелочный перевод | Скрепления | Состояние контргайки | Отсутствуют контргайки |  |  | 14 | ШТ.
Стрелочный перевод | Скрепления | Состояние контррельсовых болтов | Дефектные контррельсовые болты |  |  | 14 | ШТ.
Стрелочный перевод | Скрепления | Состояние контррельсовых болтов | Нетиповые контррельсовые болты |  |  | 14 | ШТ.
Стрелочный перевод | Скрепления | Состояние контррельсовых болтов | Ослабление контррельсовых болтов |  |  | 1 | ШТ.
Стрелочный перевод | Скрепления | Состояние контррельсовых болтов | Отсутствуют контррельсовые болты |  |  | 1 | МЕСТО
Стрелочный перевод | Скрепления | Состояние контррельсовых болтов | Разрыв контррельсового болта в одноболтовом вкладыше |  |  | 0.125 | ШТ. | 0
Стрелочный перевод | Скрепления | Состояние контррельсовых болтов | Разрыв обоих контррельсовых болтов в двухболтовом вкладыше |  |  | 1 | ШТ. | 0
Стрелочный перевод | Скрепления | Состояние корневых болтов | Дефектные корневые болты |  |  | 14 | ШТ.
Стрелочный перевод | Скрепления | Состояние корневых болтов | Ослабление корневых болтов |  |  | 14 | ШТ.
Стрелочный перевод | Скрепления | Состояние корневых болтов | Отсутствуют корневые болты |  |  | 60 | ШТ.
Стрелочный перевод | Скрепления | Состояние костылей | Дефектные костыли |  |  | 14 | ШТ.
Стрелочный перевод | Скрепления | Состояние костылей | Недобитые костыли |  |  | 30 | ШТ.
Стрелочный перевод | Скрепления | Состояние костылей | Отсутствуют костыли |  |  | 30 | ШТ.
Стрелочный перевод | Скрепления | Состояние лапок-удержек | Дефектные лапки-удержки |  |  | 14 | ШТ.
Стрелочный перевод | Скрепления | Состояние лапок-удержек | Ослабление лапок-удержек |  |  | 14 | ШТ.
Стрелочный перевод | Скрепления | Состояние лапок-удержек | Отсутствие лапок-удержек |  |  | 14 | ШТ.
Стрелочный перевод | Скрепления | Состояние подкладок | Дефектные подкладки |  |  | 14 | ШТ.
Стрелочный перевод | Скрепления | Состояние подкладок | Сломанные подкладки |  |  | 14 | ШТ.
Стрелочный перевод | Скрепления | Состояние подкладок | Отсутствуют подкладки |  |  | 30 | ШТ.
Стрелочный перевод | Скрепления | Состояние подкладок | Смещение подкладок |  |  | 30 | ШТ.
Стрелочный перевод | Скрепления | Состояние подрельсовых прокладок | Наслоение подрельсовых прокладок |  |  | 30 | ШТ.
Стрелочный перевод | Скрепления | Состояние подрельсовых прокладок | Негодные подрельсовые прокладки |  |  | 60 | ШТ.
Стрелочный перевод | Скрепления | Состояние подрельсовых прокладок | Отсутствуют подрельсовые прокладки |  |  | 60 | ШТ.
Стрелочный перевод | Скрепления | Состояние подрельсовых прокладок | Смещение подрельсовых прокладок |  |  | 30 | ШТ.
Стрелочный перевод | Скрепления | Состояние прокладок под подкладку | Наслоение пучинных карточек |  |  | 30 | ШТ.
Стрелочный перевод | Скрепления | Состояние прокладок под подкладку | Негодные нашпальные амортизационные прокладки |  |  | 30 | ШТ.
Стрелочный перевод | Скрепления | Состояние прокладок под подкладку | Негодные прокладки под подкладку |  |  | 60 | ШТ.
Стрелочный перевод | Скрепления | Состояние прокладок под подкладку | Отсутствуют прокладки под подкладку |  |  | 60 | ШТ.
Стрелочный перевод | Скрепления | Состояние прокладок под подкладку | Смещение прокладок под подкладкой |  |  | 60 | ШТ.
Стрелочный перевод | Скрепления | Состояние противоугонов | Дефектные противоугоны |  |  | 60 | ШТ.
Стрелочный перевод | Скрепления | Состояние противоугонов | Ненормативное количество противоугонов |  |  | 30 | ШТ.
Стрелочный перевод | Скрепления | Состояние противоугонов | Ослабшие противоугоны |  |  | 60 | ШТ.
Стрелочный перевод | Скрепления | Состояние противоугонов | Отсутствуют противоугоны |  |  | 30 | ШТ.
Стрелочный перевод | Скрепления | Состояние стрелочных башмаков | Дефектная стыковая накладка |  |  | 1 | МЕСТО
Стрелочный перевод | Скрепления | Состояние стрелочных башмаков | Дефектные стрелочные башмаки |  |  | 30 | ШТ.
Стрелочный перевод | Скрепления | Состояние стрелочных башмаков | Излом (трещина) одной накладки в стыке |  |  | 0.125 | ШТ. | 25
Стрелочный перевод | Скрепления | Состояние стрелочных башмаков | Излом (трещина) 2-х накладок в стыке |  |  | 0.125 | ШТ. | 0
Стрелочный перевод | Скрепления | Состояние стрелочных башмаков | Не закреплены пружинные скобы на башмаках стрелки |  |  | 14 | ШТ.
Стрелочный перевод | Скрепления | Состояние стрелочных башмаков | Не очищены стрелочные башмаки |  |  | 14 | ШТ.
Стрелочный перевод | Скрепления | Состояние стрелочных башмаков | Не смазаны стрелочные башмаки |  |  | 14 | ШТ.
Стрелочный перевод | Скрепления | Состояние стрелочных башмаков | Обледенение стрелочных башмаков |  |  | 60 | ШТ.
Стрелочный перевод | Скрепления | Состояние стрелочных башмаков | Отсутствует стыковая накладка | 2 | 2 | 0.125 | ШТ. | 0
Стрелочный перевод | Скрепления | Состояние стрелочных башмаков | Отсутствуют стрелочные башмаки |  |  | 14 | ШТ.
Стрелочный перевод | Скрепления | Состояние стрелочных башмаков | Смещение стрелочных башмаков |  |  | 14 | ШТ.
Стрелочный перевод | Скрепления | Состояние стрелочных башмаков | Стрелочные башмаки прикреплены к брусьям не на полное количество шурупов |  |  | 60 | ШТ.
Стрелочный перевод | Скрепления | Состояние стыковых болтов | Дефектная гайка стыкового болта |  |  | 60
Стрелочный перевод | Скрепления | Состояние стыковых болтов | Дефектная шайба стыкового болта |  |  | 30 | ШТ.
Стрелочный перевод | Скрепления | Состояние стыковых болтов | Дефектный стыковой болт |  |  | 30 | ШТ.
Стрелочный перевод | Скрепления | Состояние стыковых болтов | Негодная граверная шайба |  |  | 30 | ШТ.
Стрелочный перевод | Скрепления | Состояние стыковых болтов | Ослабленный стыковой болт |  |  | 7 | ШТ.
Стрелочный перевод | Скрепления | Состояние стыковых болтов | Отсутствует гайка стыкового болта |  |  | 7 | ШТ.
Стрелочный перевод | Скрепления | Состояние стыковых болтов | Отсутствует шайба стыкового болта |  |  | 14 | ШТ.
Стрелочный перевод | Скрепления | Состояние стыковых болтов | Срез (отсутствие) стыкового болта при шестидырных накладках |  |  | 5 | ШТ.
Стрелочный перевод | Скрепления | Состояние стыковых болтов | Установка в стыке нетипового стыкового болта |  |  | 14 | ШТ.
Стрелочный перевод | Скрепления | Состояние упорных болтов | Дефектные упорные болты |  |  | 14 | ШТ.
Стрелочный перевод | Скрепления | Состояние упорных болтов | Ослаблены упорные болты |  |  | 7 | ШТ.
Стрелочный перевод | Скрепления | Состояние упорных болтов | Отсутствуют упорные болты |  |  | 7 | ШТ.
Стрелочный перевод | Скрепления | Состояние упорных накладок | Дефектные упорные накладки |  |  | 14 | ШТ.
Стрелочный перевод | Скрепления | Состояние упорных накладок | Отсутствуют упорные накладки |  |  | 7 | ШТ.
Стрелочный перевод | Скрепления | Состояние шурупов | Дефектные шурупы |  |  | 30 | ШТ.
Стрелочный перевод | Скрепления | Состояние шурупов | Недовернутые шурупы |  |  | 14 | ШТ.
Стрелочный перевод | Скрепления | Состояние шурупов | Недостаточное количество шурупов |  |  | 14 | ШТ.
Стрелочный перевод | Скрепления | Состояние стыковых болтов | Срез (отсутсвие) одного стыкового болта в конце рельса при четырехдырныхнакладках или двух при шестидырных накладках |  |  | 0.125 | ШТ. | 25
Стрелочный перевод | Скрепления | Состояние стыковых болтов | Срез (отсутсвие) всех болтов на конце рельса |  |  | 0.125 | ШТ. | 0
Стрелочный перевод | Скрепления | Отступления в содержании скреплений | Выход подошвы рельса из реборд подкладок на 3-х шпалах (брусьях) подряд с наружной стороны прямых участков, исключая подходы к мостам и тунелям |  |  | 30 | ШПАЛ/БРУС | 60
Стрелочный перевод | Скрепления | Отступления в содержании скреплений | Выход подошвы рельса из реборд подкладок на 3-х брусьях подряд с наружной стороны кривых, а так же на прямых на подходах к мостам и тоннелям протяжением по 200 м при длине мостов и тоннелей от 25 до 100 м и по 500 м при длине мостов и тоннелей более 100 м |  |  | 30 | ШПАЛ/БРУС | 25
Стрелочный перевод | Скрепления | Отступления в содержании скреплений | Выход подошвы рельса из реборд подкладок на 4-х шпалах (брусьях) подряд с наружной стороны прямых участков, исключая подходы к мостам и тунелям |  |  | 30 | ШПАЛ/БРУС | 40
Стрелочный перевод | Скрепления | Отступления в содержании скреплений | Выход подошвы рельса из реборд подкладок на 4-х брусьях подряд с наружной стороны кривых, а так же на прямых на подходах к мостам и тоннелям протяжением по 200 м при длине мостов и тоннелей от 25 до 100 м и по 500 м при длине мостов и тоннелей более 100 м |  |  | 0.125 | ШПАЛ/БРУС | 0
Стрелочный перевод | Скрепления | Отступления в содержании скреплений | Выход подошвы рельса из реборд подкладок на 5-х шпалах (брусьях) подряд с наружной стороны прямых участков, исключая подходы к мостам и тунелям |  |  | 0.125 | ШПАЛ/БРУС | 0
Стрелочный перевод | Содержание стрелочного перевода | Нормы содержания стрелочного перевода | Отсутствие зазора в противоугонном устройстве остряка |  |  | 14 | ШТ.
Стрелочный перевод | Содержание стрелочного перевода | Нормы содержания стрелочного перевода | Отсутствует отвод воды от стрелочного перевода |  |  | 5 | ШТ.
Стрелочный перевод | Содержание стрелочного перевода | Нормы содержания стрелочного перевода | Пружинность остряка |  |  | 7 | ШТ.
Стрелочный перевод | Содержание стрелочного перевода | Нормы содержания стрелочного перевода | Смещение пружин в контррельсах |  |  | 14 | ШТ.
Стрелочный перевод | Содержание стрелочного перевода | Отступления от норм содержания стрелочного перевода | Наличие зазора между наклонной гранью шаблона КОР и головкой рамного рельса |  |  | 1 | ШТ. | 0
Стрелочный перевод | Содержание стрелочного перевода | Отступления от норм содержания стрелочного перевода | Не обновлена маркировка ординат переводной кривой |  |  | 30
Стрелочный перевод | Содержание стрелочного перевода | Отступления от норм содержания стрелочного перевода | Не очищены желоба контррельсов от грязи и мусора |  |  | 7 | ШТ.
Стрелочный перевод | Содержание стрелочного перевода | Отступления от норм содержания стрелочного перевода | Не очищены желоба контррельсов от снега и льда |  |  | 7 | ШТ.
Стрелочный перевод | Содержание стрелочного перевода | Отступления от норм содержания стрелочного перевода | Не очищены желоба крестовины от грязи и мусора |  |  | 7 | ШТ.
Стрелочный перевод | Содержание стрелочного перевода | Отступления от норм содержания стрелочного перевода | Не очищены желоба крестовины от снега и льда |  |  | 7 | ШТ.
Стрелочный перевод | Содержание стрелочного перевода | Отступления от норм содержания стрелочного перевода | Несоответствие содержания по ординатам закрестовинной кривой |  |  | 10
Стрелочный перевод | Содержание стрелочного перевода | Отступления от норм содержания стрелочного перевода | Несоответствие содержания по ординатам переводной кривой |  |  | 10
Стрелочный перевод | Содержание стрелочного перевода | Отступления от норм содержания стрелочного перевода | Несоответствие ширины желоба в корне остряка по боковому пути |  |  | 10 | ШТ.
Стрелочный перевод | Содержание стрелочного перевода | Отступления от норм содержания стрелочного перевода | Несоответствие ширины желоба в корне остряка по прямому пути |  |  | 10 | ШТ.
Стрелочный перевод | Содержание стрелочного перевода | Отступления от норм содержания стрелочного перевода | Отсутствует маркировка ординат переводной кривой |  |  | 30
Стрелочный перевод | Содержание стрелочного перевода | Отступления от норм содержания стрелочного перевода | Расстояние между рабочей гранью сердечника крестовины и рабочей гранью головки контррельса менее 1472 мм |  |  | 1 | ММ | 0
Стрелочный перевод | Содержание стрелочного перевода | Отступления от норм содержания стрелочного перевода | Расстояние между рабочими гранями головки контррельса и усовика более 1435 мм |  |  | 1 | ММ | 0
Стрелочный перевод | Содержание стрелочного перевода | Отступления от норм содержания стрелочного перевода | Угон одного рамного рельса относительно другого |  |  | 7 | ММ
Стрелочный перевод | Содержание стрелочного перевода | Отступления от норм содержания стрелочного перевода | Угон остряков |  |  | 7 | ММ
Стрелочный перевод | Содержание стрелочного перевода | Отступления от норм содержания стрелочного перевода | Обратное возвышение рельсов в переходных и закрестовинных кривых |  | 20 | 3 | ММ
Стрелочный перевод | Содержание стрелочного перевода | Отступления от норм содержания стрелочного перевода | Обратное возвышение рельсов в переходных и закрестовинных кривых | 21 | 40 | 3 | ММ | 15
Стрелочный перевод | Содержание стрелочного перевода | Отступления от норм содержания стрелочного перевода | Обратное возвышение рельсов в переходных и закрестовинных кривых | 41 |  | 0.125 | ММ | 0
Стрелочный перевод | Содержание стрелочного перевода | Отступления от норм содержания стрелочного перевода | Два негодных бруса подряд в зоне острия остряков на стрелочном переводе |  |  | 0.125 | ММ | 0
Стрелочный перевод | Содержание стрелочного перевода | Отступления от норм содержания стрелочного перевода | Велечина желоба между остряком и усовиком башмакосбрасывателя не расстоянии 200 мм от корня усовика до острия остряка менее 15 мм |  |  | 1 | ММ | 0
Стрелочный перевод | Содержание стрелочного перевода | Отступления от норм содержания стрелочного перевода | Наличие зазора между боковой внутренней гранью головки рельса и кромкой шаблона КОР у начала остряка и на расстоянии 350 мм от начала остряка для стрелок М 1/18 |  |  | 1 | ММ | 0
Стрелочный перевод | Содержание стрелочного перевода | Отступления от норм содержания стрелочного перевода | Наличие зазора между боковой внутренней гранью головки рельса и кромкой шаблона КОР у начала остряка и на расстоянии 200 мм от начала остряка для стрелок М 1/11 |  |  | 1 | ММ | 0
Стрелочный перевод | Содержание стрелочного перевода | Отступления от норм содержания стрелочного перевода | Наличие зазора между боковой внутренней гранью головки рельса и кромкой шаблона КОР у начала остряка и на расстоянии 120 мм от начала остряка для стрелок М 1/6 |  |  | 1 | ММ | 0
Стрелочный перевод | Содержание стрелочного перевода | Отступления от норм содержания стрелочного перевода | Разъединение стрелочных остряков и подвижных сердечников с тянами |  |  | 1 | ММ | 0
Стрелочный перевод | Содержание стрелочного перевода | Отступления от норм содержания стрелочного перевода | Выкрашивание остряка или подвижного сердечника, при котором создается опасность набегания гребня и во всех случаях выкрашивания длиной на главных путях 200 мм и более |  |  | 1 | ММ | 0
Стрелочный перевод | Содержание стрелочного перевода | Отступления от норм содержания стрелочного перевода | Понижение остряка против рамного рельса и подвижного сердечника кристовины против усовика на 2 мм и более, измеряемое в сечении, где ширина головки остряка или подвижного сердечника крестовины поверху состовляет 50 мм и более | 2 |  | 1 | ММ | 0
Стрелочный перевод | Содержание стрелочного перевода | Отступления от норм содержания стрелочного перевода | Неприлегание более чем на 4 мм шейки остряка стрелки или подвижного сердечника крестовины к упорным накладкам, а также подошвы остряка или сердечника крестовины к подушкам | 4 |  | 1 | ММ | 50
Стрелочный перевод | Содержание стрелочного перевода | Отступления от норм содержания стрелочного перевода | Отступление от нормативной ширины желоба крестовины |  |  | 30
Стрелочный перевод | Содержание стрелочного перевода | Отступления от норм содержания стрелочного перевода | Понижение подвижного сердечника крестовины против усовика, измеряемое в сечении, где ширина подвижного сердечника поверху составляет 50 мм и более |  |  | 30
Стрелочный перевод | Содержание стрелочного перевода | Отступления от норм содержания стрелочного перевода | Увеличение времени перевода стрелки |  |  | 30
Стрелочный перевод | Содержание стрелочного перевода | Отступления от норм содержания стрелочного перевода | Наледь на башмаках |  |  | 30
Стрелочный перевод | Содержание стрелочного перевода | Отступления от норм содержания стрелочного перевода | Понижение продольного профиля остряка после шлифовки от поверхности головки рамного рельса в острие более |  |  | 30
Стрелочный перевод | Содержание стрелочного перевода | Отступления от норм содержания стрелочного перевода | Понижение продольного профиля остряка после шлифовки от поверхности головки рамного рельса в сечении 5мм |  |  | 30
Стрелочный перевод | Содержание стрелочного перевода | Отступления от норм содержания стрелочного перевода | Понижение продольного профиля остряка после шлифовки от поверхности головки рамного рельса в сечении 20мм |  |  | 30
Стрелочный перевод | Содержание стрелочного перевода | Отступления от норм содержания стрелочного перевода | Разность ширины колеи и величины желоба между остряком и рамным рельсом в конце строжки остряка |  |  | 30
Стрелочный перевод | Содержание стрелочного перевода | Отступления от норм содержания стрелочного перевода | Зазор между подошвой остряка, подвижного (поворотного) сердечника и подушкой в пределах участка прилегания к рамному рельсу (усовику) превышает 1 мм, а вне пределов – 2 мм. | 1 |  | 5 | ММ
Путь | Уравнительные приборы | Содержание уравнительных приборов | Вертикальный износ остряков и рамных рельсов в уравнительных приборах на мостах более 10 мм |  |  | 1 |  | 0
Стрелочный перевод | Содержание стрелочного перевода | Отступления от норм содержания стрелочного перевода | Просвет между рабочей гранью упорных накладок и шейкой остряка или подвижного (поворотного) сердечника превышает 2 мм. |  |  | 10 | ММ
Стрелочный перевод | Геометрические параметры рельсовой колеи | Отступления от норм содержания крестовины | Расстояние от переднего торца усовика крестовины с подвижным (поворотным) сердечником до переднего торца длинного рельса сердечника отличается от проектного более чем на 10 мм при установке сердечника для движения по прямому пути. | 10 |  | 10 | ММ
Стрелочный перевод | Геометрические параметры рельсовой колеи | Отступления от норм содержания крестовины | Расстояние между торцами длинного и короткого рельсов сердечника отличается от проектного более чем на 12 мм для крестовин с гибкоповоротным сердечником и 6 мм – для крестовин с поворотным сердечником при установке сердечника для движения по боковому пути. | 6 |  | 10 | ММ
Стрелочный перевод | Геометрические параметры рельсовой колеи | Отступления от норм содержания крестовины | Ширина желобов острой крестовины марки 1/18, 1/11, 1/9, 1/6, 2/11, 2/9 в горле | 61 | 68 | 7 | ММ
Стрелочный перевод | Геометрические параметры рельсовой колеи | Отступления от норм содержания крестовины | Ширина желобов острой крестовины марки 1/18, 1/11, 1/9, 1/6, 2/11, 2/9 от сечения сердечника 20 мм до сечения 50 мм | 46 |  | 30
Стрелочный перевод | Геометрические параметры рельсовой колеи | Отступления от норм содержания крестовины | Ширина желобов острой крестовины марки 1/18, 1/11, 1/9, 1/6, 2/11, 2/9 в прямой части контррельса | 44 |  | 30
Стрелочный перевод | Геометрические параметры рельсовой колеи | Отступления от норм содержания крестовины | Ширина желобов на отводах усовиков и контррельсов острых и тупых крестовин марки 1/18, 1/11, 1/9, 1/6, 2/11, 2/9 в конце отводов | 64 |  | 30
Стрелочный перевод | Геометрические параметры рельсовой колеи | Отступления от норм содержания крестовины | Ширина желобов на отводах усовиков и контррельсов острых и тупых крестовин марки 1/18, 1/11, 1/9, 1/6, 2/11, 2/9 на входах | 86 |  | 30
Стрелочный перевод | Геометрические параметры рельсовой колеи | Отступления от норм содержания крестовины | Ширина желобов в тупой крестовине марки 1/18, 1/11, 1/9, 1/6, 2/11, 2/9 в прямой чсти между усовиком и сердечником и между сердечником и контррельсом | 45 |  | 30
Стрелочный перевод | Геометрические параметры рельсовой колеи | Отступления от норм содержания крестовины | Ширина желобов острой крестовины марки 2/6 в горле | 46 |  | 30
Стрелочный перевод | Геометрические параметры рельсовой колеи | Отступления от норм содержания крестовины | Ширина желобов острой крестовины марки 2/6 от сечения сердечника 20 мм до сечения 50 мм | 45 |  | 30
Стрелочный перевод | Геометрические параметры рельсовой колеи | Отступления от норм содержания крестовины | Ширина желобов острой крестовины марки 2/6 в прямой части контррельса | 44 |  | 30
Стрелочный перевод | Геометрические параметры рельсовой колеи | Отступления от норм содержания крестовины | Ширина желобов на отводах усовиков и контррельсов острых и тупых крестовин марки 2/6 в конце отводов | 64 |  | 30
Стрелочный перевод | Геометрические параметры рельсовой колеи | Отступления от норм содержания крестовины | Ширина желобов на отводах усовиков и контррельсов острых и тупых крестовин марки 2/6 на входах | 86 |  | 30
Стрелочный перевод | Геометрические параметры рельсовой колеи | Отступления от норм содержания крестовины | Ширина желобов в тупой крестовине марки 2/6 в прямой чсти между усовиком и сердечником и между сердечником и контррельсом | 45 |  | 30
Стрелочный перевод | Содержание стрелочного перевода | Отступления от норм содержания стрелочного перевода | Превышение норм устройства и содержания переводных кривых на стрелочных переводах 2 мм в сторону увеличения и 10 мм в сторону уменьшения, при этом разность отклонений в смежных точках превышает 2 мм. |  |  | 1 | ММ
Стрелочный перевод | Содержание стрелочного перевода | Отступления от норм содержания стрелочного перевода | Содержание ординат переводных кривых на стрелочных переводах при наличии бокового износа рельсов сверх отклонений большими на величину бокового износа или на 5 мм. |  |  | 7 | ММ
Стрелочный перевод | Содержание стрелочного перевода | Отступления от норм содержания стрелочного перевода | Величина желоба в крестовине от сечения сердечника 20 мм до сечения 50 мм |  |  | 30
Стрелочный перевод | Содержание стрелочного перевода | Отступления от норм содержания стрелочного перевода | Превышение размеров желобов контррельсов на стрелочных переводов колеи 1520 мм в прямой части контррельса | 44 |  | 30
Стрелочный перевод | Содержание стрелочного перевода | Отступления от норм содержания стрелочного перевода | Превышение размеров желобов контррельсов на стрелочных переводов колеи 1520 мм в конце отводов контррельсов | 64 |  | 30
Стрелочный перевод | Содержание стрелочного перевода | Отступления от норм содержания стрелочного перевода | Превышение размеров желобов контррельсов на стрелочных переводов колеи 1520 мм на входах контррельса | 86 |  | 30
Стрелочный перевод | Содержание стрелочного перевода | Отступления от норм содержания стрелочного перевода | Шаг остряка более 147 мм. |  | 147 | 1
Стрелочный перевод | Содержание стрелочного перевода | Отступления от норм содержания стрелочного перевода | Величина желоба между остряком и прямой частью контррельса башмакосбрасывателя менее 45 мм |  | 45 | 30
Стрелочный перевод | Содержание стрелочного перевода | Отступления от норм содержания стрелочного перевода | Величина желоба между прямой частью контррельса и путевым рельсом башмакосбрасывателя менее 44 мм |  | 44 | 30
Стрелочный перевод | Содержание стрелочного перевода | Отступления от норм содержания стрелочного перевода | Величина желоба в отведенной части контррельса башмакосбрасывателя менее 64 мм |  | 64 | 30
Стрелочный перевод | Содержание стрелочного перевода | Отступления от норм содержания стрелочного перевода | Величина желоба на входе контррельса башмакосбрасывателя менее 86 мм |  | 86 | 30
Путь | Рельсовый стык | Отступления от норм содержания стыков | Наличие зазора в стыке, соседнем с изолирующим | 3 | 0 | 3 | ММ
Путь | Рельсовый стык | Отступления от норм содержания стыков | Наличие зазора в стыке, соседнем с изолирующим при низких температурах при диаметре отверстий в рельсах 36 мм | 18 |  | 3 | ММ
Путь | Рельсовый стык | Отступления от норм содержания стыков | Наличие зазора в стыке, соседнем с изолирующим при низких температурах при диаметре отверстий в рельсах 40 мм | 20 |  | 3 | ММ
Путь | Рельсовая цепь | Отступления от норм содержания изолирующего стыка | Торцы рельсов в изолирующем стыке с накатом |  |  | 7 | ММ
Путь | Рельсовая цепь | Отступления от норм содержания изолирующего стыка | Наличие изолирующих деталей стыка не типовых форм и размеров, а также не соответствующих типу рельсов. |  | 10 | 14 | ШТ.
Путь | Рельсовая цепь | Состояние рельсовых соединителей | Не обеспечивается необходимая токопроводимость рельсовых нитей за счет применения основных и дублирующих стыковых рельсовых соединителей и сохранения постоянного зазора (просвета) между подошвой рельса и балластом (не менее 3 см). |  | 30 | 30 | ШТ.
Путь | Рельсовая цепь | Состояние рельсовых соединителей | Неисправность приварного соединителя, подлежащего замене: разрушение сварного шва |  |  | 30 | ШТ.
Путь | Рельсовая цепь | Состояние рельсовых соединителей | Неисправность приварного соединителя, подлежащего замене: наличие следов прожога нитей |  |  | 14 | ШТ.
Путь | Рельсовая цепь | Состояние рельсовых соединителей | Неисправность приварного соединителя, подлежащего замене: обрыв троса более 30 % площади сечения |  |  | 14 | ШТ.
Путь | Рельсовая цепь | Состояние рельсовых соединителей | Неисправность приварного соединителя, подлежащего замене: неполное обжатие троса в манжете (при наличии люфта или отдельных выдернутых из манжеты прядей) или когда возможен его обрыв с появлением максимально допустимого зазора в стыке |  |  | 30 | ШТ.
Путь | Рельсовая цепь | Состояние рельсовых соединителей | Неисправность приварного соединителя, подлежащего замене: расположение сварного шва менее 15 мм от поверхности катания при новых рельсах (10 мм при рельсах, имеющих износ) |  | 10 | 30 | ШТ.
Путь | Рельсовая цепь | Состояние рельсовых соединителей | Усилие затяжки стыковых болтов при монтаже пружинных рельсовых соединителей более 5,0 тс (крутящий момент на гайке – 35 кГм). |  |  | 30 | ШТ.
Путь | Рельсовая цепь | Состояние рельсовых соединителей | Ослабление затяжки болтов при монтаже пружинных рельсовых соединителей ниже 3,0 тс. |  |  | 30 | ШТ.
Путь | Рельсовая цепь | Состояние рельсовых соединителей | Изолирующие стыки не располагаются над серединой шпального ящика. |  |  | 30 | ШТ.
Путь | Рельсовая цепь | Состояние рельсовых соединителей | При деревянных шпалах с костыльным скреплением рельсы, стыкующиеся в изолирующем стыке не закреплены по каждой рельсовой нити противоугонами в «замок» на 13 – ти шпалах с обеих сторон стыка |  |  | 14 | ШТ.
Путь | Скрепления | Состояние костылей | Нарушение прикрепления рельсов к шпалам на путях 1 и 2 классов, а также на всех кривых радиусом 1200 м и менее: всех мостах, тонеллях и подходов к ним на длине 50 м подкладки и рельс прикрепляются к шпале пятью костылями. |  |  | 14 | ШТ.
Путь | Скрепления | Состояние костылей | Нарушение прикрепления рельсов к шпалам на путях 3 и 4 классов двумя основными и двумя обшивочными костылями, кроме стыковых и предстыковых шпал, на которых подкладка и рельс скрепляются со шпалой пятью костылями. На стыковых шпалах с двухголовыми накладками основные костыли не располагаются в сторону рельса «затылком». |  |  | 14 | ШТ.
Путь | Скрепления | Состояние костылей | Нарушение прикрепления рельсов к шпалам на путях 5 класса: допускается пришивать подкладки к шпалам двумя (в кривых радиусом менее 350 м – тремя) основными костылями. На стыковых шпалах с двухголовыми накладками основные костыли не располагаются в сторону рельса «затылком». |  |  | 14 | ШТ.
Путь | Скрепления | Состояние стыковых болтов | Превышение величины зазоров в стыках рельсов длиной 25 м по условию предупреждения изгиба или среза стыковых болтов при низких температурах при диаметре отверстий в рельсах 36 мм |  |  | 14 | ШТ.
Путь | Скрепления | Состояние стыковых болтов | Превышение величины зазоров в стыках рельсов длиной 25 м по условию предупреждения изгиба или среза стыковых болтов при низких температурах при диаметре отверстий в рельсах 40 мм |  |  | 14 | ШТ.
Путь | Скрепления | Состояние прокладок под подкладку | Укладка на одном конце шпалы более двух пучинных подкладок с толщиной более 30 мм или нашпальника и карточки. |  |  | 14 | ШТ.
Путь | Скрепления | Состояние прокладок под подкладку | На одном конце шпалы более двух пучинных карточек, величиной более 30 мм |  |  | 14 | ШТ.
Путь | Скрепления | Состояние прокладок под подкладку | Укладка на одном конце шпалы при устройстве временных отводов более трех пучинных подкладок. |  |  | 14 | ШТ.
Путь | Скрепления | Состояние подрельсовых прокладок | Превышение значения общей толщины регулировочных прокладок под рельсом (кроме резиновой амортизирующей прокладки) при проведении выправки пути | 15 |  | 14 | ШТ.
Путь | Скрепления | Состояние подрельсовых прокладок | Превышение значения общей толщины регулировочных прокладок под рельсом (кроме резиновой амортизирующей прокладки) при проведении выправки пути со скреплением ЖБР-65 | 25 |  | 14 | ШТ.
Путь | Скрепления | Состояние подрельсовых прокладок | Превышение значения общей толщины регулировочных прокладок под рельсом (кроме резиновой амортизирующей прокладки) при проведении выправки пути со скреплением АРС | 20 |  | 14 | ШТ.
Путь | Балласт | Состояние балластной призмы | Отступления в содержании балластной призмы на бесстыковом пути , включая ширину плеча менее 25 см, заполнение на 50% и менее балластом шпальных ящиков на протяжении 5 м и более на период повышения температуры рельсовых плетей относительно температуры их закрепления | 25 |  | 3 | ШТ. | 60
Путь | Геометрические параметры рельсовой колеи | Отступления от норм содержания по уровню | Разница в уровне головок рельсов всех путей на прямых участках |  |  | 10 | см
Путь | Геометрические параметры рельсовой колеи | Отступления от норм содержания по уровню | Разница в уровне головок рельсов смежных путей в пределах переездов при междупутном расстоянии до 5000 мм |  |  | 10 | см
Путь | Геометрические параметры рельсовой колеи | Отступления от норм содержания по уровню | Разница в уровне головок рельсов смежных путей в пределах переездов при междупутном расстоянии более 5000 мм |  |  | 10 | см
Путь | Геометрические параметры рельсовой колеи | Отступления от норм содержания по ширине колеи | Превышение допустимого уклона ширины коле и (кроме стр. переводов, уравнительных стыков и глухих пересечений) не более 2,0‰ | 0 | 2 | 0.125 | ММ
Путь | Геометрические параметры рельсовой колеи | Отступления от норм содержания по ширине колеи | Превышение допустимого уклона ширины колеи (кроме стр. переводов, уравнительных стыков и глухих пересечений) не более 2,5‰ | 2.1 | 2.5 | 1 | ММ | 140
Путь | Геометрические параметры рельсовой колеи | Отступления от норм содержания по ширине колеи | Превышение допустимого уклона ширины колеи (кроме стр. переводов, уравнительных стыков и глухих пересечений) не более 3,0‰ | 2.6 | 3 | 1 | ММ | 120
Путь | Геометрические параметры рельсовой колеи | Отступления от норм содержания по ширине колеи | Превышение допустимого уклона ширины колеи (кроме стр. переводов, уравнительных стыков и глухих пересечений) не более 3,5‰ | 3.1 | 3.5 | 1 | ММ | 100
Путь | Геометрические параметры рельсовой колеи | Отступления от норм содержания по ширине колеи | Превышение допустимого уклона ширины колеи (кроме стр. переводов, уравнительных стыков и глухих пересечений) не более 4,0‰ | 3.6 | 4 | 0.125 | ММ | 80
Путь | Геометрические параметры рельсовой колеи | Отступления от норм содержания по ширине колеи | Превышение допустимого уклона ширины колеи (кроме стр. переводов, уравнительных стыков и глухих пересечений) не более 4,5‰ | 4.1 | 4.5 | 0.125 | ММ | 60
Путь | Геометрические параметры рельсовой колеи | Отступления от норм содержания по ширине колеи | Превышение допустимого уклона ширины колеи (кроме стр. переводов, уравнительных стыков и глухих пересечений) не более 5,0‰ | 4.6 | 5 | 0.125 | ММ | 25
Путь | Геометрические параметры рельсовой колеи | Отступления от норм содержания по ширине колеи | Превышение допустимого уклона ширины колеи (кроме стр. переводов, уравнительных стыков и глухих пересечений)более 5,0‰ | 5.1 |  | 0.125 | ММ | 0
Путь | Геометрические параметры рельсовой колеи | Отступления от норм содержания по ширине колеи | Ширина колеи между внутренними гранями головок рельсов на прямых участках железнодорожного пути и на кривых радиусом 350 м и более |  |  | 10
Путь | Геометрические параметры рельсовой колеи | Отступления от норм содержания по ширине колеи | Ширина колеи между внутренними гранями головок рельсов на прямых участках железнодорожного пути и на кривых радиусом от 349 до 300 м |  |  | 10
Путь | Геометрические параметры рельсовой колеи | Отступления от норм содержания по ширине колеи | Ширина колеи между внутренними гранями головок рельсов на прямых участках железнодорожного пути и на кривых радиусом от 299 м и менее |  |  | 10
Путь | Геометрические параметры рельсовой колеи | Отступления от норм содержания по ширине колеи | Номинальный размер ширины колеи на железнодорожных путях общего пользования, где комплексная замена рельсошпальной решетки не производилась, до их реконструкции допускается на прямых и кривых участках железнодорожного пути радиусом более 650 м |  |  | 10
Путь | Геометрические параметры рельсовой колеи | Отступления от норм содержания по ширине колеи | Номинальный размер ширины колеи на железнодорожных путях общего пользования, где комплексная замена рельсошпальной решетки не производилась, до их реконструкции допускается на кривых участках железнодорожного пути радиусом от 650 до 450 м |  |  | 10
Путь | Геометрические параметры рельсовой колеи | Отступления от норм содержания по ширине колеи | Номинальный размер ширины колеи на железнодорожных путях общего пользования, где комплексная замена рельсошпальной решетки не производилась, до их реконструкции допускается на кривых участках железнодорожного пути радиусом от 449 до 350 м |  |  | 10
Путь | Геометрические параметры рельсовой колеи | Отступления от норм содержания по ширине колеи | Номинальный размер ширины колеи на железнодорожных путях общего пользования, где комплексная замена рельсошпальной решетки не производилась, до их реконструкции допускается на кривых участках железнодорожного пути радиусом от 349 м и менее |  |  | 10
Путь | Рельсовая нить | Дефекты рельсов | Превышение одной рельсовой нити выше другой на прямых участках железнодорожного пути более чем на 6 мм | 200 |  | 30 | см
Путь | Прочее | Отступления в содержании полосы отвода | Размещение капитальных зданий и сооружений, многолетних насаждений и других объектов в условиях, ухудшающих видимость железнодорожного пути и создающих угрозу безопасности движения. |  |  | 30
Путь | Прочее | Отступления в содержании полосы отвода | Строительство и размещение каких-либо зданий и сооружений, проведение сельскохозяйственных работ в местах расположения водопроводных и канализационных сетей, водозаборных сооружений и других инженерных коммуникаций. |  |  | 30
Путь | Прочее | Отступления в содержании полосы отвода | Разрастание сорной травянистой и древесно-кустарниковой растительности в местах прилегания к сельскохозяйственным угодьям |  |  | 30
Путь | Прочее | Отступления в содержании полосы отвода | Отсутствие противопожарной опашки шириной от 3 до 5 м или минерализованной полосы шириной не менее 3 м, отделяющей границу полосы отвода от опушки естественного леса |  |  | 30
Путь | Бесстыковой путь | Отступления в содержании Бесстыкового пути | Забег концов плетей в стыках превышает 8 см. Плети, укладываемые в кривых, не имеют разной длины по наружной и внутренней нитям для того, чтобы их концы, как и в прямых участках, размещались по наугольнику. |  |  | 60
Путь | Бесстыковой путь | Отступления в содержании Бесстыкового пути | Средний крутящий момент затяжки более: клеммных и закладных болтов скреплений КБ-65 - 100 и 70 Н.м соответственно, болтов скреплений ЖБР-65- 120 Н.м, шурупов скреплений ЖБР-65Ш, ЖБР-65ПШ и ЖБР-65ПШМ – 150 Н.м, шурупов W-30 – 300 Н.м. |  |  | 30
Путь | Бесстыковой путь | Отступления в содержании Бесстыкового пути | Нарушения контроля за угоном плетей (осуществляется по смещению контрольных сечений рельсовой плети относительно «маячных» шпал. Эти сечения отмечают поперечными полосами шириной 10 мм, наносимыми при помощи трафаретов несмываемой светлой (белой) краской) |  |  | 30
Путь | Бесстыковой путь | Отступления в содержании Бесстыкового пути | Нарушения крепления "маячной" шпалы. (в качестве «маячной» шпалы выбирается шпала, расположенная против пикетного столбика. Верх концов «маячных» шпал с наружных сторон рельса за пределами скреплений окрашивается яркой краской. «Маячная» шпала всегда должна быть хорошо подбита. При скреплениях КБ-65 закладные болты на ней затянуты, а типовые клеммы заменены клеммами с уменьшенной высотой ножек. При скреплениях АРС-4 типовой подклеммник должен быть заменен на подклеммник для «маячных» шпал, а монорегулятор установлен в 3-ю позицию. При скреплениях ЖБР-65, ЖБР-65Ш, ЖБР-65ПШМ и ЖБР-65ПШ клеммы на «маячных» шпалах переворачиваются усами вверх и закрепляются, а при скреплениях W-30 и Pandrol-350 клеммы устанавливаются в монтажное положение.) |  |  | 10
Путь | Бесстыковой путь | Отступления в содержании Бесстыкового пути | Нарушение производства подготовительных работ, при которых может произойти смещение «маячной» шпалы (необходимо заменить полиэтиленовые прокладки на типовые и на участках со скреплениями: КБ-65 заменить укороченные клеммы на типовые, АРС-4 заменить подклеммники, ЖБР-65, ЖБР-65Ш, ЖБР-65ПШМ, ЖБР-65ПШ перевернуть клеммы, W-30 и Pandrol-350 клеммы перевести из монтажного в рабочее положение и зафиксировать положение рисок на рельсах относительно «маячных» шпал до и после работ). |  |  | 10
Путь | Бесстыковой путь | Отступления в содержании Бесстыкового пути | Смещение контрольных сечений относительно «маячных» шпал до 5 мм (необходимо проверить на участке состояние скреплений, заменить дефектные элементы, смазать резьбу болтовых скреплений, подтянуть гайки болтов, шурупы, а при скреплениях АРС-4 установить монорегулятор на четвертую позицию). |  |  | 20
Путь | Бесстыковой путь | Отступления в содержании Бесстыкового пути | Смещение контрольных сечений относительно «маячных» шпал до 10 мм (следует определить изменения расстояния между смежными контрольными сечениями, учитывая размер и направление смещения). |  |  | 10
Путь | Бесстыковой путь | Отступления в содержании Бесстыкового пути | При близком совпадении показаний по створам и по «маячным» шпалам, изменение расстояния между «маячными» шпалами превышает 10 мм и наблюдается более, чем на половине короткой плети (800 м и менее) ( по створам промеры 2 раза в год, исключая плети с наличием МВВ короткие - 400 более 2, 800 более 3, ровномерно распределенные по длинне) |  |  | 3
Путь | Бесстыковой путь | Отступления в содержании Бесстыкового пути | Отступления в содержании балластной призмы, включая ширину плеча балластной призмы по наружной рельсовой нити менее 25 см, заполнение балластом шпальных ящиков менее 50% на протяжении менее 5 м на период действия температур рельсов более 150С. При совпадении указанных отступлений скорость движения поездов может быть понижена до 40 км/ч и менее. После ликвидации отступлений ограничение скорости движения поездов на участке отменяется. |  |  | 1 |  | 60
Путь | Бесстыковой путь | Отступления в содержании Бесстыкового пути | Отступления в содержании балластной призмы, включая ширину плеча балластной призмы по наружной рельсовой нити менее 25 см, заполнение балластом шпальных ящиков менее 50% на протяжении более 5 м, а также с ослаблениями на этих участках усилий прижатия рельса к основанию на более 50% до устранения отступлений на период действия температуры рельсов выше оптимальной температуры закрепления на 150С. (п.к 1995 включить в состав 1994) |  |  | 1
Путь | Бесстыковой путь | Отступления в содержании Бесстыкового пути | При совпадении указанных отклонений |  |  | 1
Путь | Бесстыковой путь | Отступления в содержании Бесстыкового пути | Восстановление плетей сваркой при температуре закрепления плети не в температурном инетрвале ±50С. |  |  | 30
Путь | Бесстыковой путь | Отступления в содержании Бесстыкового пути | Рельсовые плети бесстыкового пути на мостах с железобетонными пли-тами не стыкуются с бесстыковым путем на железобетонных шпалах за его пределами, и без укладки в пределах челноков шпал с эпюрой 2000 шт./км. (непонятен пункт) |  |  | 30
Путь | Бесстыковой путь | Отступления в содержании Бесстыкового пути | Затяжка болтов и шурупов при укладке бесстыкового пути |  |  | 1
Путь | Бесстыковой путь | Отступления в содержании Бесстыкового пути | Допускаемое понижение затяжки болтов и шурупов в процессе эксплуатации |  |  | 30
Путь | Бесстыковой путь | Отступления в содержании Бесстыкового пути | Нарушением отметки стыков, сваренные в РСП (отмечаются несмываемой белой краской двумя вертикальными полосами шириной по 10 мм, которые наносят на шейку рельса внутри колеи симметрично оси стыков на расстоянии 25 см от них) |  |  | 30
Путь | Бесстыковой путь | Отступления в содержании Бесстыкового пути | Нарушением отметки стыков, сваренных ПРСМ (в таком же порядке отмечаются двумя парами вертикальных полос. |  |  | 30
Путь | Бесстыковой путь | Отступления в содержании Бесстыкового пути | Нарушением отметки стыков, сваренных алюминотермитной сваркой (должна производиться в соответствии с требованиями ТУ 0921-127-01124323-2005 «Сварка рельсов алюминотермитным методом промежуточного литья») |  |  | 30
Путь | Бесстыковой путь | Отступления в содержании Бесстыкового пути | Нарушением отметки сваренных стыков (в условиях РСП в начале и конце каждой плети, сваренной из новых или старогодных рельсов, на расстоянии не менее 150 см от ее торцов на внутренней стороне шейки рельса (со стороны оси пути) белой масляной красой наносятся: номер РСП, номер плети по сварочной ведомости и длина плети). |  |  | 30
Путь | Бесстыковой путь | Отступления в содержании Бесстыкового пути | Ррасположение стыков, в том числе сварных, в пределах переездного настила. (не понятно) |  |  | 30
Путь | Бесстыковой путь | Отступления в содержании Бесстыкового пути | Укладка в уравнительные пролеты стандартных рельсов длиной 25,0 м, кроме отдельных случаев их размещения в зоне переездов. |  |  | 30
Путь | Бесстыковой путь | Отступления в содержании Бесстыкового пути | Крутящий момент затяжки гаек лапчатых болтов при закреплении деревянных мостовых брусьев и БМП к пролетным строениям, менее 100 Нм. |  |  | 10
Путь | Бесстыковой путь | Отступления в содержании Бесстыкового пути | Затяжка шпилек при цементно-песчаном прокладном слое обеспечивает прижатие плит к основанию усилием менее 200 кН, а при составном прокладном слое (резинокорд и дерево) – менее 80 кН. |  |  | 10
Путь | Бесстыковой путь | Отступления в содержании Бесстыкового пути | Концы рельсовых плетей бесстыкового пути, перекрывающих безбалластные металлические мосты находиться за их пределами на расстоянии менее 100 м от шкафной стенки устоя при длине моста 33 м и более и менее 50 м при длине моста менее 33 м. |  |  | 30
Путь | Бесстыковой путь | Отступления в содержании Бесстыкового пути | Нарушение укладки мостовых и челночных шпал (не по эпюре 2000 шт/км). |  |  | 30
Путь | Бесстыковой путь | Отступления в содержании Бесстыкового пути | Ширина плеча балластной призмы на реконструируемых и вновь построенных мостах превышает 45 см. |  |  | 30
Путь | Бесстыковой путь | Отступления в содержании Бесстыкового пути | Толщина балластного слоя под шпалой в подрельсовой зоне на реконструируемых и вновь построенных мостах превышает 40 см |  |  | 180
Путь | Бесстыковой путь | Отступления в содержании Бесстыкового пути | На мостах ранней постройки ширина плеча и толщина балласта менее 35 и 25 см. |  |  | 30
Путь | Бесстыковой путь | Отступления в содержании Бесстыкового пути | Подошвы шпал утоплены в балласте менее чем на 10 см ниже верха бортов балластных корыт. |  |  | 180
Путь | Бесстыковой путь | Отступления в содержании Бесстыкового пути | Концы плетей, перекрывающих тоннели, выносятся за пределы тоннеля менее, чем на 200 м. |  |  | 30
Путь | Бесстыковой путь | Отступления в содержании Бесстыкового пути | Нарушения при выгрузке рельсовых плетей внутри рельсовой колеи, т.е. не закреплены на деревянных шпалах или полушпалах, а при временно укладываемых в шпальные ящики, не закреплены двумя костылями через каждые 15 м в кривых радиусами 800 м и менее и через 25 м в остальных случаях, причем костыли зажимают подошву рельса. (незаземленные) |  |  | 1
Путь | Бесстыковой путь | Отступления в содержании Бесстыкового пути | Нарушения при перевозки плетей, концы выгруженных плетей не защищены башмаками от возможного зацепления за них свисающих с подвижного состава частей, а башмаки препятствовуют температурному перемещению рельсовых плетей. |  |  | 1
Путь | Бесстыковой путь | Отступления в содержании Бесстыкового пути | Нарушения маркировки стыка по окончании сварки ПРСМ, нанесение на расстоянии менее 25 см от оси стыка |  |  | 30
Путь | Бесстыковой путь | Отступления в содержании Бесстыкового пути | Нарушения маркировки стыка по окончании алюминотермитной сварки, нанесение на расстоянии менее 60 см от стыка |  |  | 30
Путь | Бесстыковой путь | Отступления в содержании Бесстыкового пути | Отклонение пути в плане по обеим рельсовым нитям на 10 мм и более на длине не более 8÷15 м и превышении температуры рельсовых плетей относительно их температуры закрепления менее чем на 150С, но при ожидаемом дальнейшем повышении температуры |  |  | 1
Путь | Бесстыковой путь | Отступления в содержании Бесстыкового пути | Отступления в содержании балластной призмы, включая ширину плеча менее 25 см, заполнение балластом шпальных ящиков на 50% и менее на протяжении 5 м и более |  |  | 1
Путь | Бесстыковой путь | Отступления в содержании Бесстыкового пути | При производстве работ на участках бесстыкового пути с разрыхлением балластной призмы (ремонт пути, рихтовка, подбивка шпал) на период действия температуры рельсов, превышающей температуру закрепления плети на 150С и более, до наработки тоннажа 1,0 млн.т брутто скорость |  |  | 1
Путь | Бесстыковой путь | Отступления в содержании Бесстыкового пути | Нарушение отметки сечений "маячных" шпал, (контроль за угоном плетей осуществляется по смещению контрольных сечений рельсовой плети относительно «маячных» шпал. Эти сечения отмечают поперечными полосами шириной 10 мм) |  |  | 30
Путь | Бесстыковой путь | Отступления в содержании Бесстыкового пути | Нарушение затяжки закладных болтов при скреплениях КБ-65 при уменьшенной высоте ножек клемм, на которые заменены типовые клеммы. |  |  | 30
Путь | Бесстыковой путь | Отступления в содержании Бесстыкового пути | Нарушение затяжки закладных болтов при скреплениях АРС-4 (типовой подклеммник должен быть заменен на подклеммник для «маячных» шпал, а монорегулятор установлен на 3-ю позицию) (несуществует в наличии нет) |  |  | 10
Путь | Бесстыковой путь | Отступления в содержании Бесстыкового пути | Нарушение затяжки закладных болтов при скреплениях ЖБР-65, ЖБР-65Ш, ЖБР-65ПШМ и ЖБР-65ПШ (клеммы на «маячных» шпалах переворачиваются усами вверх и жестко закрепляются) |  |  | 10
Путь | Бесстыковой путь | Отступления в содержании Бесстыкового пути | Нарушение затяжки закладных болтов при скреплениях W-30 и Pandrol-350 (клеммы устанавливаются в монтажное положение) |  |  | 10
Путь | Бесстыковой путь | Отступления в содержании Бесстыкового пути | Смещение контрольных сечений относительно «маячных» шпал до 5 мм |  |  | 30
Путь | Бесстыковой путь | Отступления в содержании Бесстыкового пути | Смещение контрольных сечений относительно «маячных» шпал до 10 мм |  |  | 30
Путь | Бесстыковой путь | Отступления в содержании Бесстыкового пути | Укорочение/удлинение 100-метровых участков более 10 мм (свидетельствует о значительном отклонении фактической температуры закрепления плетей от первоначальной) |  |  | 3
Путь | Бесстыковой путь | Отступления в содержании Бесстыкового пути | При отклонении пути в плане по обеим рельсовым нитям на длине не более 8-15 м и превышении температуры рельсовых плетей относительно их температуры закрепления менее, чем на 15°С, но при ожидаемом дальнейшем повышении температуры |  |  | 1
Путь | Бесстыковой путь | Отступления в содержании Бесстыкового пути | При производстве работ на участках бесстыкового пути с рыхлением балластной призмы на период действия температуры рельсов, превышающих температуру закрепления плети на 15°С и более, до наработки тоннажа 1,0 млн.т брутто |  |  | 180
Путь | Бесстыковой путь | Отступления в содержании Бесстыкового пути | Превышение времени краткосрочного восстановления плети с использованием струбцин ПСС-36 при изломе плети более 3-х часов |  |  | 0.125
Путь | Бесстыковой путь | Отступления в содержании Бесстыкового пути | Отступления в летнее время в содержании балластной призмы, включая ширину балластной призмы по наружной рельсовой нити 25 см и менее и заполнение балластом шпальных ящиков на 50% и менее на период действия температур рельсов более 15°С |  |  | 1
Путь | Бесстыковой путь | Отступления в содержании Бесстыкового пути | Сварка стыков рельсов машиной ПРСМ |  |  | 30
Путь | Бесстыковой путь | Отступления в содержании Бесстыкового пути | Скорость движения поездов по инвентарным рельсам |  |  | 180
ИССО | Рельсовая нить | Отступления в содержании пути на искусственных сооружениях | Сверхнормативный пропущенный тоннаж для средних мостов |  |  | 30
ИССО | Рельсовая нить | Отступления в содержании пути на искусственных сооружениях | Сверхнормативный пропущенный тоннаж для больших мостов |  |  | 30
ИССО | Искусственное сооружение | Отступления в содержании пути на искусственных сооружениях | Отсутствуют, неукомплектованы или неисправны противопожарные средства |  |  | 30
ИССО | Рельсовая нить | Отступления в содержании пути на искусственных сооружениях | Сверхнормативный приведенный износ путевых рельсов |  |  | 30
ИССО | Рельсовая нить | Отступления в содержании пути на искусственных сооружениях | Стык рельсов расположен ближе 2 м от конца пролетного строения |  |  | 30
ИССО | Рельсовая нить | Отступления в содержании пути на искусственных сооружениях | Размочаленные деревянные карточки |  |  | 30
ИССО | Рельсовая нить | Отступления в содержании пути на искусственных сооружениях | Наслоение деревянных карточек |  |  | 30
ИССО | Рельсовая нить | Отступления в содержании пути на искусственных сооружениях | Неполное количество костылей (шурупов, закладных, клеммных болтов) в скреплениях |  |  | 30
ИССО | Рельсовый замок | Отступления в содержании пути на искусственных сооружениях | Неисправности рельсовых замков |  |  | 30
ИССО | Рельсовая нить | Отступления в содержании пути на искусственных сооружениях | Путевой рельс не прикреплен к мауэрлатному брусу |  |  | 30
ИССО | Рельсовая нить | Отступления в содержании пути на искусственных сооружениях | Слабые (отсутствующие) болты крепления рельсовых накладок |  |  | 30
ИССО | Рельсовая нить | Отступления в содержании пути на искусственных сооружениях | Не оформлена балластная призма |  |  | 30
ИССО | Рельсовая нить | Отступления в содержании пути на искусственных сооружениях | Недостаточное плечо балластной призмы на кривых радиусом менее 600м |  |  | 30
ИССО | Рельсовая нить | Отступления в содержании пути на искусственных сооружениях | Несоответствие рода балласта требованиям нормативных документов |  |  | 30
ИССО | Рельсовая нить | Отступления в содержании пути на искусственных сооружениях | Эксцентриситет пути больше допустимого |  |  | 30
ИССО | Рельсовая нить | Отступления в содержании пути на искусственных сооружениях | Эксцентриситет пути больше допустимого в кривых радиусом менее 600 м |  |  | 30
ИССО | Рельсовая нить | Отступления в содержании пути на искусственных сооружениях | Несоответствие материала и размеров шпал требованиям нормативных документов |  |  | 30
ИССО | Искусственное сооружение | Отступления в содержании пути на искусственных сооружениях | Застой воды в лотке |  |  | 30
ИССО | Искусственное сооружение | Отступления в содержании пути на искусственных сооружениях | Сужение (уменьшение) русла наносами, щебнем, мусором |  |  | 30
ИССО | Искусственное сооружение | Отступления в содержании пути на искусственных сооружениях | Образование затора перед искусственным сооружением |  |  | 3
ИССО | Уравнительные приборы | Отступления в содержании пути на искусственных сооружениях | Неплотное опирание лафетов уравнительных приборов на мостовые брусья, шпалы, безбалластные плиты |  |  | 30
ИССО | Уравнительные приборы | Отступления в содержании пути на искусственных сооружениях | Деревянные карточки в местах опирания |  |  | 30
ИССО | Уравнительные приборы | Отступления в содержании пути на искусственных сооружениях | Трещины в мостиках и лафетах |  |  | 30
ИССО | Уравнительные приборы | Отступления в содержании пути на искусственных сооружениях | Закрепление элементов уравнительных приборов выполнено не по проекту |  |  | 30
ИССО | Уравнительные приборы | Отступления в содержании пути на искусственных сооружениях | Укладка уравнительных приборов произведена не по температуре |  |  | 30
ИССО | Уравнительные приборы | Отступления в содержании пути на искусственных сооружениях | Неполное закрепление болтов и прижимов |  |  | 30
ИССО | Уравнительные приборы | Отступления в содержании пути на искусственных сооружениях | Не смазаны трущиеся поверхности остряков и рамных рельсов |  |  | 30
ИССО | Уравнительные приборы | Отступления в содержании пути на искусственных сооружениях | Отклонение положения остряков от нормативного более 20 мм |  |  | 30
ИССО | Уравнительные приборы | Отступления в содержании пути на искусственных сооружениях | Отдельные изношенные детали уравнительных приборов |  |  | 30
ИССО | Уравнительные приборы | Отступления в содержании пути на искусственных сооружениях | Дефект остряка или рамного рельса, выявляемый средствами рельсовой дефектоскопии |  |  | 30
ИССО | Рельсовая нить | Отступления в содержании пути на искусственных сооружениях | Не стянут челнок контррельсов (контруголков) |  |  | 30
ИССО | Рельсовая нить | Отступления в содержании пути на искусственных сооружениях | Длина челнока менее 10 м |  |  | 30
ИССО | Рельсовая нить | Отступления в содержании пути на искусственных сооружениях | Отсутствие башмака в челноке |  |  | 30
ИССО | Рельсовая нить | Отступления в содержании пути на искусственных сооружениях | Нетиповой (деревянный) башмак в челноке |  |  | 30
ИССО | Рельсовая нить | Отступления в содержании пути на искусственных сооружениях | Неисправный башмак в челноке |  |  | 30
ИССО | Рельсовая нить | Отступления в содержании пути на искусственных сооружениях | Наличие стыков контррельсов (контруголков) в пределах челнока |  |  | 30
ИССО | Искусственное сооружение | Отступления в содержании пути на искусственных сооружениях | Загрязнение тротуаров |  |  | 30
ИССО | Искусственное сооружение | Отступления в содержании пути на искусственных сооружениях | Пожароопасное скопление древесины под мостом |  |  | 30
ИССО | Искусственное сооружение | Отступления в содержании пути на искусственных сооружениях | Толщина балласта под шпалой более 40 см |  |  | 31
ИССО | Искусственное сооружение | Отступления в содержании пути на искусственных сооружениях | Толщина балласта под шпалой более 60 см |  |  | 32
ИССО | Искусственное сооружение | Отступления в содержании пути на искусственных сооружениях | Толщина балласта под шпалой менее 25 см |  |  | 33
ИССО | Рельсовая нить | Отступления в содержании пути на искусственных сооружениях | Отсутствие усиления пути по тел.ОАО"РЖД"№3/419А от 05.08.2013 установка КД-100% |  |  | 30
ИССО | Рельсовая нить | Отступления в содержании пути на искусственных сооружениях | В стыках установлены 4-дырые накладки |  |  | 30
ИССО | Рельсовая нить | Отступления в содержании пути на искусственных сооружениях | В стыках установлены 6-дырые накладки, при закреплении на 4 болта |  |  | 30
ИССО | Рельсовая нить | Отступления в содержании пути на искусственных сооружениях | Ступенка в стыке при температуре выше - 25С более 1 до 2мм скорость 80км/ч |  |  | 3 |  | 80
ИССО | Рельсовая нить | Отступления в содержании пути на искусственных сооружениях | Ступенка в стыке при температуре выше - 25С более 2 до 4мм скорость 40км/ч |  |  | 3 |  | 40
ИССО | Рельсовая нить | Отступления в содержании пути на искусственных сооружениях | Ступенка в стыке при температуре выше - 25С более 4 до 5мм скорость 15км/ч |  |  | 1 |  | 15
ИССО | Рельсовая нить | Отступления в содержании пути на искусственных сооружениях | Ступенка в стыке при температуре выше - 25С более 5мм движение закрывается |  |  | 1 |  | 0
ИССО | Рельсовая нить | Отступления в содержании пути на искусственных сооружениях | Ступенка в стыке при температуре - 25С и ниже более 1 до 2 мм скорость 50 км/ч |  |  | 3 |  | 50
ИССО | Рельсовая нить | Отступления в содержании пути на искусственных сооружениях | Ступенка в стыке при температуре - 25С и ниже более 2 до 4 мм скорость 25 км/ч |  |  | 3 |  | 25
ИССО | Рельсовая нить | Отступления в содержании пути на искусственных сооружениях | Ступенка в стыке при температуре - 25С и ниже более 4 до 5 мм скорость 15 км/ч |  |  | 1 |  | 15
ИССО | Рельсовая нить | Отступления в содержании пути на искусственных сооружениях | Ступенка в стыке при температуре - 25С и ниже более 5 мм движение закрывается |  |  | 1 |  | 0
ИССО | Бесстыковой путь | Отступления в содержании пути на искусственных сооружениях | Концы рельсовых плетей бесстыкового пути находятся на расстоянии менее 100м от шкафной стенки устоя при длине моста 33 м и более |  |  | 30
ИССО | Бесстыковой путь | Отступления в содержании пути на искусственных сооружениях | Концы рельсовых плетей бесстыкового пути находятся на расстоянии менее 50м от шкафной стенки устоя при длине моста 33 м и менее |  |  | 30
ИССО | Бесстыковой путь | Отступления в содержании пути на искусственных сооружениях | Концы рельсовых плетей перекрывающих тоннель вынесены за пределы тоннеля менее чем за 200 м |  |  | 30
ИССО | Бесстыковой путь | Отступления в содержании пути на искусственных сооружениях | Рельсовые плети прикрепляются скреплениями с неподрезанными лапками клемм на мостах с суммарной длиной пролетных строений до 33 м |  |  | 30
Путь | Скрепления | Состояние клеммных болтов | Деформированные клеммные болты |  |  | 60 | ШТ.
Путь | Скрепления | Состояние подкладок | Изломанные подкладки |  |  | 30 | ШТ.
Путь | Скрепления | Состояние стыковых накладок | Дефектная переходная накладка |  |  | 3 | ШТ.
Путь | Подрельсовое основание пути | Состояние деревянных шпал | «Куст» из 3-х негодных деревянных шпал при рельсах Р65, Р75 (прямая или кривая радиусом более 650м) | 1 |  | 20 | ШТ. | 40